## PL.ORÇAMENTÁRIA
ITEM | CÓDIGO | DESCRIÇÃO | FONTE | UNID | QUANTIDADE | PREÇO UNITÁRIO R$ |  | PREÇO TOTAL R$
[6 empty] | SEM BDI | COM BDI | SEM BDI | COM BDI
1 | SERVIÇOS PRELIMINARES
1.1 | 02.03.500 | PROTEÇÃO DE MOBILIÁRIO FIXO, COM LONA PLÁSTICA, PARA OBRAS DE REFORMA | CPOS | M2 | 544.95
1.2 | 02.03.030 | PROTEÇÃO DE LUMINÁRIAS E OUTROS ELEMENTOS EM TETO E PAREDES, COM FITA ADESIVA | CPOS | M | 1599.4
1.3 | 97064A | LOCAÇÃO, MONTAGEM E DESMONTAGEM DE ANDAIME TUBULAR TIPO TORRE (INCLUSOS SAPATAS FIXAS, BARRAS TRANSVERSAIS DE TRAVAMENTO, PISO METÁLICO E ESCADA) - PERÍODO 45 DIAS | SINAPI | M/MÊS | 810
2 | TRATAMENTO DE SUPERFÍCIES
2.1 | 210555 | LIXAMENTO DE SUPERFÍCIE DE MADEIRA, COM LIXADEIRA ELÉTRICA ORBITAL | SBC | M2 | 1445.44
2.2 | 15.02.040 | VERNIZ RETARDANTE DE CHAMA APLICADO EM SUPERFÍCIE DE MADEIRA ACABAMENTO TRANSPARENTE COM DUAS DEMÃOS, APLICAÇÃO COM PISTOLA PULVERIZADORA - TETO, PAREDES E PISO. | FDE-SP | M2 | 1445.44
2.3 | 15.02.041 | VERNIZ SELANTE RESISTENTE À ABRASÃO APLICADO SOBRE VERNIZ RETARDANTE EM SUPERFÍCIE DE MADEIRA ACABAMENTO TRANSPARENTE COM DUAS DEMÃOS, APLICAÇÃO COM PISTOLA PULVERIZADORA - PISO | FDE-SP | M2 | 97.56
3 | SERVIÇOS COMPLEMENTARES
3.1 | 72884 | TRANSPORTE COMERCIAL COM CAMINHAO CARROCERIA 9 T, RODOVIA PAVIMENTADA | SINAPI | M3XKM | 238.34
3.2 | 93572A | ENCARREGADO DE TURMA COM ENCARGOS COMPLEMENTARES | SINAPI | MES | 1.5
VALOR ORÇAMENTO:
VALOR BDI TOTAL:
VALOR TOTAL:

## COMP.CUSTOS
1.1. 02.03.500 - PROTEÇÃO DE MOBILIÁRIO FIXO, COM LONA PLÁSTICA, PARA OBRAS DE REFORMA (M2)
MATERIAL |  | FONTE | UNID | COEFICIENTE | PREÇO UNITÁRIO | TOTAL
00003777 | LONA PLASTICA PRETA, E= 150 MICRA | SINAPI | M2 | 1.8384
00012815 | FITA CREPE ROLO DE 25 MM X 50 M | SINAPI | UN | 0.01045
TOTAL MATERIAL:
SERVICO |  | FONTE | UNID | COEFICIENTE | PREÇO UNITÁRIO | TOTAL
88316 | SERVENTE COM ENCARGOS COMPLEMENTARES | SINAPI | H | 0.2025
TOTAL SERVICO:
VALOR COM BDI:
1.2. 02.03.030 - PROTEÇÃO DE LUMINÁRIAS E OUTROS ELEMENTOS EM TETO E PAREDES, COM FITA ADESIVA (M)
MATERIAL |  | FONTE | UNID | COEFICIENTE | PREÇO UNITÁRIO | TOTAL
00012815 | FITA CREPE ROLO DE 25 MM X 50 M | SINAPI | UN | 0.02
TOTAL MATERIAL:
SERVICO |  | FONTE | UNID | COEFICIENTE | PREÇO UNITÁRIO | TOTAL
88316 | SERVENTE COM ENCARGOS COMPLEMENTARES | SINAPI | H | 0.08
TOTAL SERVICO:
VALOR COM BDI:
1.3. 97064A - LOCAÇÃO, MONTAGEM E DESMONTAGEM DE ANDAIME TUBULAR TIPO TORRE (INCLUSOS SAPATAS FIXAS, BARRAS TRANSVERSAIS DE TRAVAMENTO, PISO METÁLICO E ESCADA) - PERÍODO 45 DIAS (M/MÊS)
MATERIAL |  | FONTE | UNID | COEFICIENTE | PREÇO UNITÁRIO | TOTAL
00010527 | LOCACAO DE ANDAIME METALICO TUBULAR DE ENCAIXE, TIPO DE TORRE, COM LARGURA DE 1 ATE 1,5 M E ALTURA DE *1,00* M | SINAPI | MXMES | 1
TOTAL MATERIAL:
SERVICO |  | FONTE | UNID | COEFICIENTE | PREÇO UNITÁRIO | TOTAL
88278 | MONTADOR DE ESTRUTURA METÁLICA COM ENCARGOS COMPLEMENTARES | SINAPI | H | 0.5
88316 | SERVENTE COM ENCARGOS COMPLEMENTARES | SINAPI | H | 0.1
TOTAL SERVICO:
VALOR COM BDI:
2.1. 210555 - LIXAMENTO DE SUPERFÍCIE DE MADEIRA, COM LIXADEIRA ELÉTRICA ORBITAL (M2)
MATERIAL |  | FONTE | UNID | COEFICIENTE | PREÇO UNITÁRIO | TOTAL
I010904 | LIXADEIRA ELETRICA ROTATIVA PARA ASSOALHO MADEIRA | SBC | H | 0.39
00003767 | LIXA EM FOLHA PARA PAREDE OU MADEIRA, NUMERO 120 (COR VERMELHA) | SINAPI | UN | 0.825
TOTAL MATERIAL:
SERVICO |  | FONTE | UNID | COEFICIENTE | PREÇO UNITÁRIO | TOTAL
100301 | AJUDANTE DE PINTOR COM ENCARGOS COMPLEMENTARES | SINAPI | H | 0.4145
TOTAL SERVICO:
VALOR COM BDI:
2.2. 15.02.040 - VERNIZ RETARDANTE DE CHAMA APLICADO EM SUPERFÍCIE DE MADEIRA ACABAMENTO TRANSPARENTE COM DUAS DEMÃOS, APLICAÇÃO COM PISTOLA PULVERIZADORA - TETO, PAREDES E PISO. (M2)
MATERIAL |  | FONTE | UNID | COEFICIENTE | PREÇO UNITÁRIO | TOTAL
3.80.26 | VERNIZ RETARDANTE DE CHAMA CKC-VR ACABAMENTO TRANSPARENTE. (INCLUSO FRETE) | FDE-SP | LT | 0.13333
9.00.21 | PISTOLA PINTURA / PULVERIZADORA ELÉTRICA COMPRESSOR AR PORTATIL POTENCIA 450W. | FDE-SP | UN | 5e-05
TOTAL MATERIAL:
SERVICO |  | FONTE | UNID | COEFICIENTE | PREÇO UNITÁRIO | TOTAL
100301 | AJUDANTE DE PINTOR COM ENCARGOS COMPLEMENTARES | SINAPI | H | 0.25
88310 | PINTOR COM ENCARGOS COMPLEMENTARES | SINAPI | H | 0.2
TOTAL SERVICO:
VALOR COM BDI:
2.3. 15.02.041 - VERNIZ SELANTE RESISTENTE À ABRASÃO APLICADO SOBRE VERNIZ RETARDANTE EM SUPERFÍCIE DE MADEIRA ACABAMENTO TRANSPARENTE COM DUAS DEMÃOS, APLICAÇÃO COM PISTOLA PULVERIZADORA - PISO (M2)
MATERIAL |  | FONTE | UNID | COEFICIENTE | PREÇO UNITÁRIO | TOTAL
3.80.27 | VERNIZ SELANTE RESITENTE À ABRASÃO CKC-VA ACABAMENTO TRANSPARENTE. (FRETE INCLUSO) | FDE-SP | LT | 0.05556
9.00.21 | PISTOLA PINTURA / PULVERIZADORA ELÉTRICA COMPRESSOR AR PORTATIL POTENCIA 450W. | FDE-SP | UN | 5e-05
TOTAL MATERIAL:
SERVICO |  | FONTE | UNID | COEFICIENTE | PREÇO UNITÁRIO | TOTAL
88310 | PINTOR COM ENCARGOS COMPLEMENTARES | SINAPI | H | 0.2
100301 | AJUDANTE DE PINTOR COM ENCARGOS COMPLEMENTARES | SINAPI | H | 0.25
TOTAL SERVICO:
VALOR COM BDI:
3.1. 72884 - TRANSPORTE COMERCIAL COM CAMINHAO CARROCERIA 9 T, RODOVIA PAVIMENTADA (M3XKM)
SERVICO |  | FONTE | UNID | COEFICIENTE | PREÇO UNITÁRIO | TOTAL
5824 | CAMINHÃO TOCO, PBT 16.000 KG, CARGA ÚTIL MÁX. 10.685 KG, DIST. ENTRE EIXOS 4,8 M, POTÊNCIA 189 CV, INCLUSIVE CARROCERIA FIXA ABERTA DE MADEIRA P/ TRANSPORTE GERAL DE CARGA SECA, DIMEN. APROX. 2,5 X 7,00 X 0,50 M - CHP DIURNO. AF_06/2014 | SINAPI | CHP | 0.0067
TOTAL SERVICO:
VALOR COM BDI:
3.2. 93572A - ENCARREGADO DE TURMA COM ENCARGOS COMPLEMENTARES (MES)
GERAL |  | FONTE | UNID | COEFICIENTE | PREÇO UNITÁRIO | TOTAL
00040861 | TRANSPORTE - MENSALISTA (COLETADO CAIXA) | SINAPI | MES | 1
00040863 | EXAMES - MENSALISTA (COLETADO CAIXA) | SINAPI | MES | 1
00040864 | SEGURO - MENSALISTA (COLETADO CAIXA) | SINAPI | MES | 1
TOTAL GERAL:
MAO DE OBRA |  | FONTE | UNID | COEFICIENTE | PREÇO UNITÁRIO | TOTAL
I920328 | ENCARREGADO DE TURMA | IOPES | MS | 1
TOTAL MAO DE OBRA:
MATERIAL |  | FONTE | UNID | COEFICIENTE | PREÇO UNITÁRIO | TOTAL
00040862 | ALIMENTACAO - MENSALISTA (COLETADO CAIXA) | SINAPI | MES | 1
00043475 | FERRAMENTAS - FAMILIA ENCARREGADO GERAL - HORISTA (ENCARGOS COMPLEMENTARES - COLETADO CAIXA) | SINAPI | MES | 1
00043499 | EPI - FAMILIA ENCARREGADO GERAL - HORISTA (ENCARGOS COMPLEMENTARES - COLETADO CAIXA) | SINAPI | MES | 1
TOTAL MATERIAL:
SERVICO |  | FONTE | UNID | COEFICIENTE | PREÇO UNITÁRIO | TOTAL
95422 | CURSO DE CAPACITAÇÃO PARA ENCARREGADO GERAL DE OBRAS (ENCARGOS COMPLEMENTARES) - MENSALISTA | SINAPI | MES | 1
TOTAL SERVICO:
VALOR COM BDI: