## PL.ORÇAMENTÁRIA
ITEM | CÓDIGO | DESCRIÇÃO | FONTE | UND | QUANTIDADE | PREÇO UNITÁRIO R$ | PREÇO TOTAL R$
1 | SERVIÇOS PRELIMINARES
1.1 | CANTEIRO DE OBRAS
1.1.1 | S020344 | MOBILIZAÇÃO E DESMOBILIZAÇÃO DE CONTEINER LOCADO PARA BARRACÃO DE OBRA | IOPES | UN
1.1.2 | S020355 | ALUGUEL MENSAL CONTAINER SANITÁRIO, INCL PORTA, BÁSC, 2 PTOS LUZ, 1 PTO ATERRAM., 3VASOS, 3LAVATÓRIOS, CALHA MICTÓRIO, 6 CHUVEIROS (1 ELETRICO), TORN.,REGISTROS, PISO COMP. NAVAL PINTADO | IOPES | MÊS
1.1.3 | S020353 | ALUGUEL MENSAL CONTAINER PARA REFEITÓRIO, INCL. PORTA, 2 JANELAS, ABERT P/ AR COND., 2 PT ILUMINAÇÃO, 2 TOMADAS ELÉT. E 1 TOMADA TELEF. ISOLAMENTO TÉRMICO (PAREDES E TETO), PISO EM COMP. NAVAL PINTADO, CERT. NR18, INCL. LAUDO DESCONTAMINAÇÃO. | IOPES | MÊS
1.1.4 | 73847/2 | ALUGUEL MENSAL CONTAINER/ESCRIT INCL INST ELET LARG=2,20 COMP=6,20M ALT=2,50M CHAPA ACO C/NERV TRAPEZ FORRO C/ISOL TERMO/ACÚSTICO CHASSIS REFORC PISO COMPENS NAVAL EXC TRANSP/CARGA/DESCARGA | SINAPI | MÊS
1.1.5 | S020713 | REDE PROVISÓRIA DE ENTRADA DE ENERGIA, INCL. PADRÃO TRIFÁSICO, CABO DE LIGAÇÃO ATÉ BARRACÕES, QUADRO DE DISTRIB., DISJ. E CHAVE DE FORÇA (QUANDO NECESSÁRIO), CONS. 20M ENTRE PADRÃO ENTRADA E QDG | IOPES | M
1.1.6 | S020712 | REDE PROVISÓRIA DE ÁGUA COM PADRÃO DE ENTRADA D'ÁGUA DIÂM. 3/4", CONF. ESPEC. CONCESSIONÁRIA, INCL. TUBOS E CONEXÕES PARA ALIMENTAÇÃO, DISTRIBUIÇÃO, EXTRAVASOR E LIMPEZA, CONS. O PADRÃO A 30M | IOPES | M
2 | ESTACIONAMENTOS - PAVIMENTAÇÕES E OUTROS
2.1 | ATERRO 2 - ESTACIONAMENTO CARROS
2.1.1 | 72924 | BASE DE SOLO - BRITA (50/50), MISTURA EM USINA, COMPACTACAO 100% PROCTOR MODIFICADO, EXCLUSIVE ESCAVACAO, CARGA E TRANSPORTE | SINAPI | M3
2.1.2 | 72849 | CARGA, MANOBRAS E DESCARGA DE MISTURAS DE SOLOS (SOLO-BRITA) COM CAMINHÃO BASCULANTE 6 M3 (1,30T/M3) | SINAPI | T
2.1.3 | 95879 | TRANSPORTE COM CAMINHÃO BASCULANTE DE 14 M3, EM VIA URBANA PAVIMENTADA, DMT ATÉ 30 KM (UNIDADE: TXKM). AF_12/2016 (FRETE SOLO-BRITA) | SINAPI | TXKM
2.1.4 | 92394 | EXECUÇÃO DE PAVIMENTO EM PISO INTERTRAVADO, COM BLOCO SEXTAVADO DE 25 X 25 CM, ESPESSURA 8 CM. AF_12/2015 *PARTE DO MATERIAL FORNECIDO* | SINAPI | M2
2.1.5 | 94282A | EXECUÇÃO DE SARJETA DE CONCRETO FCK25 MPA, MOLDADA IN LOCO, 40 CM BASE X 10 CM ALTURA. AF_06/2016 | SINAPI | M
2.1.6 | 2003377 | MEIO FIO DE CONCRETO - MFC 05 - ÁLBUM DE PROJETOS DNIT - DISPOSITIVOS DE DRENAGEM, DES. 1.11 (PÉ DO TALUDE) | SICRO NOVO | M
2.1.7 | 84665 | PINTURA ACRÍLICA PARA SINALIZAÇÃO VIÁRIA HORIZONTAL SOBRE PISO (DEMARCAÇÃO DE VAGAS DE ESTACIONAMENTO) | SINAPI | M2
2.1.8 | 98504/2 | PLANTIO DE GRAMA EM PLACAS. AF_05/2018, INCLUSO FERTILIZANTES E CALCÁRIO. (COMPLEMENTO GRAMA DO TALUDE + 30% DE RECUPERAÇÃO DE ÁREAS ADJACENTES) | SINAPI | M2
2.2 | CALÇADAS E GUARDA-CORPO
2.2.1 | S200254A | ASSENTAMENTO DE LADRILHO HIDRÁULICO, 20 X 20CM, COLORIDO, ASSENTADO COM ARGAMASSA DE CIMENTO COLANTE SOBRE LASTRO DE CONCRETO - INCLUSO LASTRO **LADRILHO FORNECIDO** | IOPES | M2
2.2.2 | CR 01056 | FABRICAÇÃO E INSTALAÇÃO DE GRADIL EM MADEIRA ANGELIM PEDRA, CONFORME PROJETO - MÓDULOS 1,60M X 0,80M | PRÓPRIA | UN
2.2.3 | CR 01056A | INSTALAÇÃO DE GRADIL EM MADEIRA ANGELIM PERA, CONFORME PROJETO - *MÓDULOS 1,60M X 0,80M FORNECIDOS* (INCLUSO LIXAMENTO DE PEÇAS FORNECIDAS) | PRÓPRIA | UN
2.2.4 | 6082 | PINTURA EM VERNIZ SINTETICO BRILHANTE EM MADEIRA, TRES DEMAOS | SINAPI | M2
2.3 | CANTEIROS
2.3.1 | 2003377 | MEIO FIO DE CONCRETO - MFC 05 - ÁLBUM DE PROJETOS DNIT - DISPOSITIVOS DE DRENAGEM, DES. 1.11 (CANTEIROS) | SICRO NOVO | M
2.3.2 | S030210 | ATERRO COMPACTADO UTILIZANDO COMPACTADOR DE PLACA VIBRATÓRIA, MATERIAL REAPROVEITADO (CANTEIROS) | IOPES | M3
2.3.3 | S200307 | FORNECIMENTO E ESPALHAMENTO DE TERRA VEGETAL | IOPES | M3
2.3.4 | 98504 | PLANTIO DE GRAMA EM PLACAS. AF_05/2018 | SINAPI | M2
3 | DRENAGENS
3.1 | PLATÔ 2
3.1.1 | 2003399 | DESCIDA D'ÁGUA DE CORTES EM DEGRAUS - DCD 02, DESENHO 1.16 (ÁLBUM DE PROJETOS DNIT - DISPOSITIVOS DE DRENAGEM) - INCLUSOS ESCAVAÇÃO, REATERRO, COMPACTAÇÃO, FORMA, ARMAÇÃO, CONCRETO E JUNTAS DE 1CM | SICRO NOVO | M
3.1.2 | DRE-00002 | CANALETA DE PÉ DE TALUDE EM CONCRETO NÃO ARMADO, FCK 30MPA - ESCAVAÇÃO, LONA PLÁSTICA, FORMA, REATERRO E COMPACTAÇÃO | ICAPES | M
3.1.3 | DRE-00001 | CANALETA TIPO 1 (PISO ESTACIONAMENTO) EM CONCRETO ARMADO, FCK 25MPA - ESCAVAÇÃO, LONA PLÁSTICA, FORMA, ARMAÇÃO, REATERRO E COMPACTAÇÃO (INCLUSOS RETIRADA E RECOLOCAÇÃO DE PISO EM LOCAL PAVIMENTADO) | ICAPES | M
3.1.4 | 2003477 | CAIXA DE RALO - CAIXA COLETORA DE SARJETA (CCS 02 - ÁLBUM DE PROJETOS DNIT - DISPOSITIVOS DE DRENAGEM), COM GRELHA DE FERRO FUNDIDO 30 X 90 CM - INCLUSOS RETIRADA E RECOLOCAÇÃO DE PISO EXISTENTE, ESCAVAÇÃO, FÔRMA, ARMAÇÃO, CONCRETO E GRELHA | SICRO NOVO | UN
3.1.5 | 92809 | FORNECIMENTO E ASSENTAMENTO DE TUBO DE CONCRETO PARA REDES COLETORAS DE ÁGUAS PLUVIAIS, DIÂMETRO DE 400 MM, JUNTA RÍGIDA, INSTALADO EM LOCAL COM BAIXO NÍVEL DE INTERFERÊNCIAS - INCLUSOS RETIRADA E RECOLOCAÇÃO DE PISO EXISTENTE, ESCAVAÇÃO E REATERRO (INTERLIGAÇÃO DE CAIXAS DE RALO) | SINAPI | M
4 | INSTALAÇÕES ELÉTRICAS E DE ILUMINAÇÃO
4.1 | 92979 | CABO DE COBRE FLEXÍVEL ISOLADO, 10 MM², ANTI-CHAMA 450/750 V, PARA DISTRIBUIÇÃO - FORNECIMENTO E INSTALAÇÃO. AF_12/2015 | SINAPI | M
4.2 | 92981 | CABO DE COBRE FLEXÍVEL ISOLADO, 16 MM², ANTI-CHAMA 450/750 V, PARA DISTRIBUIÇÃO - FORNECIMENTO E INSTALAÇÃO. AF_12/2015 | SINAPI | M
4.3 | 92989 | CABO DE COBRE FLEXÍVEL ISOLADO, 70 MM², ANTI-CHAMA 450/750 V, PARA DISTRIBUIÇÃO - FORNECIMENTO E INSTALAÇÃO. AF_12/2015 | SINAPI | M
4.4 | 92985 | CABO DE COBRE FLEXÍVEL ISOLADO, 35 MM², ANTI-CHAMA 450/750 V, PARA DISTRIBUIÇÃO - FORNECIMENTO E INSTALAÇÃO. AF_12/2015 | SINAPI | M
4.5 | 73798/001 | DUTO ESPIRAL FLEXIVEL SINGELO PEAD D=50MM REVESTIDO COM PVC COM FIO GUIA DE ACO GALVANIZADO, LANCADO DIRETO NO SOLO, INCL CONEXOES | SINAPI | M
4.6 | 97892/1 | CAIXA ENTERRADA ELÉTRICA RETANGULAR, EM ALVENARIA COM BLOCOS DE CONCRETO, FUNDO COM BRITA, DIMENSÕES INTERNAS: 0,5X0,5X0,5 M. AF_05/2018 | SINAPI | UN
4.7 | CR 0026A | INSTALAÇÃO DE BALIZADOR DE SOBREPOR COM LÂMPADA - **BALIZADOR COMPLETO FORNECIDO** | PRÓPRIA | UN
4.8 | CR 0027 | POSTES DECORATIVOS EM AÇO COR PRETA, REF.PD 742,UM BRAÇO, ALTURA DE 4 METROS,COM LUMINÁRIA CÓDIGO ND217 COM LÂMPADA DE 50W, MARCA GERMANY OU OUTRA DE QUALIDADE SUPERIOR OU EQUIVALENTE - FORNECIMENTO E INSTALAÇÃO | PRÓPRIA | UN
5 | RECUPERAÇÕES E COMPLEMENTOS
5.1 | CALÇADA (ESTACIONAMENTO)
5.1.1 | S010212/1 | RETIRADA MANUAL DE PISO INTERTRAVADO RETANGULAR, INCLUINDO EMPILHAMENTO PARA REAPROVEITAMENTO (TRECHOS ADJACENTES AO LADRILHO HIDRÁULICO A SER ASSENTADO) | IOPES | M2
5.1.2 | 94319/1 | COMPACTAÇÃO MECANIZADA. AF_05/2016 (SOB PISO INTERTRAVADO RETIRADO E SOB LADRILHO HIDRÁULICO A SER ASSENTADO) | SINAPI | M3
5.1.3 | 93679A | ASSENTAMENTO DE PISO INTERTRAVADO EM PASSEIO, COM BLOCO RETANGULAR COLORIDO DE 20 X 10 CM, **BLOCO FORNECIDO** (TRECHOS DE RECOLOCAÇÃO E ÁREAS INACABADAS) | SINAPI | M2
5.1.4 | S200254A | ASSENTAMENTO DE LADRILHO HIDRÁULICO, 20 X 20CM, COLORIDO, ASSENTADO COM ARGAMASSA DE CIMENTO COLANTE SOBRE LASTRO DE CONCRETO - INCLUSO LASTRO **LADRILHO FORNECIDO** | IOPES | M2
5.1.5 | 94319A | ATERRO MANUAL E COMPACTAÇÃO MECANIZADA, COM MATERIAL DE EMPRÉSTIMO, H=25CM. (TRECHOS DE COMPLEMENTO DE PAVIMENTAÇÃO DA CALÇADA SOBRE CAIXAS DE PASSAGEM) | SINAPI | M3
5.2 | CALÇADA (PONTE)
5.2.1 | 94319A | ATERRO MANUAL E COMPACTAÇÃO MECANIZADA. AF_05/2016 (MATERIAL DE EMPRÉSTIMO) | SINAPI | M3
5.2.2 | 93679A | ASSENTAMENTO DE PISO INTERTRAVADO EM PASSEIO, COM BLOCO RETANGULAR COLORIDO DE 20 X 10 CM, **BLOCO FORNECIDO** | SINAPI | M2
5.2.3 | S200254A | ASSENTAMENTO DE LADRILHO HIDRÁULICO, 20 X 20CM, COLORIDO, ASSENTADO COM ARGAMASSA DE CIMENTO COLANTE SOBRE LASTRO DE CONCRETO - INCLUSO LASTRO **LADRILHO FORNECIDO** | IOPES | M2
5.3 | ÁREA COM TERRENO REGULARIZADO (1.997,34M²)
5.3.1 | 73859/002 | CAPINA E LIMPEZA MANUAL DE TERRENO | SINAPI | M2
5.3.2 | 41722 | COMPACTAÇÃO MECÂNICA A 100% DO PROCTOR NORMAL - PAVIMENTAÇÃO URBANA (CAMADA 20CM) | SINAPI | M3
5.4 | ÁREA SEM REGULARIZAÇÃO (2.521,09M2)
5.4.1 | 89903 | ESCAVAÇÃO MECANIZADA, INCLUINDO CARGA, DESCARGA E TRANSPORTE, SOLO DE 1ª CAT., ESC. HIDRÁULICA, 2 CAMINHÕES BASCULANTES DE 18M³, DMT DE 0,2 KM. AF_12/2013 (TRECHO DE 472,36M2 COM H média= 0,70m) | SINAPI | M3
5.4.2 | 89903 | ESCAVAÇÃO MECANIZADA, INCLUINDO CARGA, DESCARGA E TRANSPORTE, SOLO DE 1ª CAT., ESC. HIDRÁULICA, 2 CAMINHÕES BASCULANTES DE 18M³, DMT DE 0,2 KM (ESCAVAÇÃO PARA TROCA DE SOLO - H média= 0,35M) | SINAPI | M3
5.5 | DRENAGENS
5.5.1 | 73882 | RECOMPOSIÇÃO DE CANALETA DE CRISTA - CANALETA EM MEIA CANA, DIÂMETRO 300 MM - ESCAVAÇÃO, ASSENTAMENTO E COMPACTAÇÃO DO SOLO ADJACENTE. | SINAPI | M
5.5.2 | 6087 | TAMPA EM CONCRETO ARMADO 80 X 80 CM, ESPESSURA 10CM, PARA CAIXA DE PASSAGEM - DRENAGEM (CALÇADA) | SINAPI | UN
5.5.3 | 6087 | TAMPA EM CONCRETO ARMADO 80 X 80 CM, ESPESSURA 10CM, PARA CAIXA DE PASSAGEM - DESCIDA D'ÁGUA | SINAPI | UN
5.5.4 | 98114 | TAMPA CIRCULAR PARA CAIXA DE DRENAGEM, EM FERRO FUNDIDO, DIÂMETRO INTERNO = 60 CM - CAIXA DE PASSAGEM DA DESCIDA D'ÁGUA (PÉ DO TALUDE) | SINAPI | UN
5.6 | PONTE - ACERTO DO DECLIVE
5.6.1 | 2210091 | CORTE E ESCARIFICAÇÃO DO CONCRETO COM UTILIZAÇÃO DE MARTELO ROMPEDOR ATÉ 5CM | CAERN | M2
5.6.2 | S040809 | RECOMPOSIÇÃO DE PISO, COM UTILIZAÇÃO DE MICROCONCRETO COM ARGAMASSA SIKA GROUT OU EQUIVALENTE E PEDRISCO (CONSIDERANDO ESP. 5CM) | IOPES | M2
5.6.3 | 281035P | MONTAGEM E FIXAÇÃO DE ARMADURA DE ANCORAGEM UTILIZANDO GRAMPOS DE AÇO CA-50 Ø 10MM E MALHA DE AÇO Ø 6.3MM, EM PISO DE CONCRETO, COM USO DE ADESIVO ESTRUTURAL À BASE DE RESINA EPÓXI, CONFORME PROJETO | SINAPI | M2
5.6.4 | 220207P | VIGA DE ANCORAGEM, DIMENSÕES 0,20 X 0,20M, ARMAÇÃO EM AÇO CA50 Ø 10MM E AÇO CA60 Ø 5.0MM, CONCRETO FCK 30MPA, CONFORME PROJETO | SINAPI | UN
5.6.5 | S010212/1 | RETIRADA MANUAL DE PAVIMENTO EM PISO INTERTRAVADO, INCLUINDO EMPILHAMENTO PARA REAPROVEITAMENTO | IOPES | M2
5.6.6 | 94319A | ATERRO MANUAL E COMPACTAÇÃO MECANIZADA. AF_05/2016 (MATERIAL DE EMPRÉSTIMO) | SINAPI | M3
5.6.7 | 92394A | RECOLOCAÇÃO DE PAVIMENTO EM PISO INTERTRAVADO, COM BLOCO SEXTAVADO DE 25 X 25 CM, ESPESSURA 8 CM. AF_12/2015 **MATERIAL REAPROVEITADO** | SINAPI | M2
5.6.8 | 94991/1 | EXECUÇÃO DE PISO DE CONCRETO COM CONCRETO MOLDADO IN LOCO, FCK 30MPA, ACABAMENTO CONVENCIONAL, INCLUSO FÔRMA. AF_07/2016 | SINAPI | M3
6 | SERVIÇOS COMPLEMENTARES
6.1 | MÃO DE OBRA ADMINISTRATIVA
6.1.1 | 93564 | APONTADOR OU APROPRIADOR COM ENCARGOS COMPLEMENTARES | SINAPI | MES
6.1.2 | 93572 | ENCARREGADO GERAL DE OBRAS COM ENCARGOS COMPLEMENTARES | SINAPI | MES
6.1.3 | COMP-400068 | PLANO DE SAÚDE AMBULATORIAL MENSAL - CONVENÇÃO COLETIVA SINDUSCON/ES 2019/2021 - MENSAL | SINDUSCON | MÊS
6.1.4 | 90778 | ENGENHEIRO CIVIL DE OBRA PLENO COM ENCARGOS COMPLEMENTARES (3h/dia - 2x/semana) | SINAPI | H
VALOR ORÇAMENTO:
VALOR BDI TOTAL:
VALOR TOTAL:

## COMP.CUSTOS
1.1.1. S020344 - MOBILIZAÇÃO E DESMOBILIZAÇÃO DE CONTEINER LOCADO PARA BARRACÃO DE OBRA (UN)
MATERIAL |  | FONTE | UNID | COEFICIENTE | PREÇO UNITÁRIO | TOTAL
I071820 | MOBILIZAÇÃO E DESMOB. CONTEINER P/BARRACÃO DE OBRA | IOPES | UN | 1
TOTAL MATERIAL:
VALOR COM ENCARGOS:
VALOR COM BDI:
1.1.2. S020355 - ALUGUEL MENSAL CONTAINER SANITÁRIO, INCL PORTA, BÁSC, 2 PTOS LUZ, 1 PTO ATERRAM., 3VASOS, 3LAVATÓRIOS, CALHA MICTÓRIO, 6 CHUVEIROS (1 ELETRICO), TORN.,REGISTROS, PISO COMP. NAVAL PINTADO (MÊS)
MATERIAL |  | FONTE | UNID | COEFICIENTE | PREÇO UNITÁRIO | TOTAL
I072282 | ALUGUEL CONTAINER SANITARIO COLET 6X2.40X2.40M | IOPES | MS | 1
TOTAL MATERIAL:
VALOR COM ENCARGOS:
VALOR COM BDI:
1.1.3. S020353 - ALUGUEL MENSAL CONTAINER PARA REFEITÓRIO, INCL. PORTA, 2 JANELAS, ABERT P/ AR COND., 2 PT ILUMINAÇÃO, 2 TOMADAS ELÉT. E 1 TOMADA TELEF. ISOLAMENTO TÉRMICO (PAREDES E TETO), PISO EM COMP. NAVAL PINTADO, CERT. NR18, INCL. LAUDO DESCONTAMINAÇÃO. (MÊS)
MATERIAL |  | FONTE | UNID | COEFICIENTE | PREÇO UNITÁRIO | TOTAL
I072280 | ALUGUEL CONTAINER REFEITORIO 6X2.40X2.40M | IOPES | MS | 1
TOTAL MATERIAL:
VALOR COM ENCARGOS:
VALOR COM BDI:
1.1.4. 73847/2 - ALUGUEL MENSAL CONTAINER/ESCRIT INCL INST ELET LARG=2,20 COMP=6,20M ALT=2,50M CHAPA ACO C/NERV TRAPEZ FORRO C/ISOL TERMO/ACÚSTICO CHASSIS REFORC PISO COMPENS NAVAL EXC TRANSP/CARGA/DESCARGA (MÊS)
MATERIAL |  | FONTE | UNID | COEFICIENTE | PREÇO UNITÁRIO | TOTAL
00010776 | LOCACAO DE CONTAINER 2,30 X 6,00 M, ALT. 2,50 M, PARA ESCRITORIO, SEM DIVISORIAS INTERNAS E SEM SANITARIO | SINAPI | MES | 1
TOTAL MATERIAL:
VALOR COM ENCARGOS:
VALOR COM BDI:
1.1.5. S020713 - REDE PROVISÓRIA DE ENTRADA DE ENERGIA, INCL. PADRÃO TRIFÁSICO, CABO DE LIGAÇÃO ATÉ BARRACÕES, QUADRO DE DISTRIB., DISJ. E CHAVE DE FORÇA (QUANDO NECESSÁRIO), CONS. 20M ENTRE PADRÃO ENTRADA E QDG (M)
MATERIAIS |  |  | UNID | CONSUMO | VALOR UNITÁRIO | CUSTO UNITÁRIO
I040144 | POSTE DT PADRAO TRIFASICO 16MM AEREO 63A H=7M/100DAN |  | UN | 0.05
I043150 | CABO ISOLADO PVC - 4 X 16.0MM2 |  | M | 1.0863
00000370 | AREIA MEDIA - POSTO JAZIDA/FORNECEDOR (RETIRADO NA JAZIDA, SEM TRANSPORTE) |  | M3 | 0.003528
00001379 | CIMENTO PORTLAND COMPOSTO CP II-32 |  | KG | 1.8375
00004721 | PEDRA BRITADA N. 1 (9,5 a 19 MM) POSTO PEDREIRA/FORNECEDOR, SEM FRETE |  | M3 | 0.002
00004718 | PEDRA BRITADA N. 2 (19 A 38 MM) POSTO PEDREIRA/FORNECEDOR, SEM FRETE |  | M3 | 0.002
00001357 | CHAPA DE MADEIRA COMPENSADA RESINADA PARA FORMA DE CONCRETO, DE *2,2 X 1,1* M, E = 12 MM |  | UN | 0.0248
00012042 | QUADRO DE DISTRIBUICAO COM BARRAMENTO TRIFASICO, DE EMBUTIR, EM CHAPA DE ACO GALVANIZADO, PARA 40 DISJUNTORES DIN, 100 A |  | UN | 0.05
00000981 | CABO DE COBRE, FLEXIVEL, CLASSE 4 OU 5, ISOLACAO EM PVC/A, ANTICHAMA BWF-B, 1 CONDUTOR, 450/750 V, SECAO NOMINAL 4 MM2 |  | M | 3.2742
00000979 | CABO DE COBRE, FLEXIVEL, CLASSE 4 OU 5, ISOLACAO EM PVC/A, ANTICHAMA BWF-B, 1 CONDUTOR, 450/750 V, SECAO NOMINAL 16 MM2 |  | M | 1.0863
00000995 | CABO DE COBRE, FLEXIVEL, CLASSE 4 OU 5, ISOLACAO EM PVC/A, ANTICHAMA BWF-B, COBERTURA PVC-ST1, ANTICHAMA BWF-B, 1 CONDUTOR, 0,6/1 KV, SECAO NOMINAL 16 MM2 |  | M | 1.1424
00034627 | CABO FLEXIVEL PVC 750 V, 4 CONDUTORES DE 4,0 MM2 |  | M | 3.2742
00002370 | DISJUNTOR TIPO NEMA, MONOPOLAR 10 ATE 30A, TENSAO MAXIMA DE 240 V |  | UN | 0.5
00002392 | DISJUNTOR TIPO NEMA, TRIPOLAR 10 ATE 50A, TENSAO MAXIMA DE 415 V |  | UN | 0.7
00034653 | DISJUNTOR TIPO DIN/IEC, MONOPOLAR DE 6 ATE 32A |  | UN | 0.4
00038112 | INTERRUPTOR SIMPLES 10A, 250V (APENAS MODULO) |  | UN | 0.2
00038092 | ESPELHO / PLACA DE 1 POSTO 4" X 2", PARA INSTALACAO DE TOMADAS E INTERRUPTORES |  | UN | 0.2
00003380 | !EM PROCESSO DE DESATIVACAO! HASTE DE ATERRAMENTO EM ACO COM 3,00 M DE COMPRIMENTO E DN = 5/8", REVESTIDA COM BAIXA CAMADA DE COBRE, COM CONECTOR TIPO GRAMPO |  | UN | 0.05
00012081 | CHAVE BLINDADA TRIPOLAR PARA MOTORES, DO TIPO FACA, COM PORTA FUSIVEL DO TIPO CARTUCHO, CORRENTE NOMINAL DE 30 A, TENSAO NOMINAL DE 250 V |  | UN | 0.1
TOTAL MATERIAIS:
SERVIÇOS |  |  | UNID | CONSUMO | PREÇO UNITÁRIO | CUSTO UNITÁRIO
88264 | ELETRICISTA COM ENCARGOS COMPLEMENTARES |  | H | 2.9031
88309 | PEDREIRO COM ENCARGOS COMPLEMENTARES |  | H | 0.0105
88316 | SERVENTE COM ENCARGOS COMPLEMENTARES |  | H | 3.2511
87445 | BETONEIRA CAPACIDADE NOMINAL 400 L, CAPACIDADE DE MISTURA 310 L, MOTOR A DIESEL POTÊNCIA 5,0 HP, SEM CARREGADOR - CHP DIURNO. AF_06/2014 |  | CHP | 0.037
93402 | GUINDAUTO HIDRÁULICO, CAPACIDADE MÁXIMA DE CARGA 3300 KG, MOMENTO MÁXIMO DE CARGA 5,8 TM, ALCANCE MÁXIMO HORIZONTAL 7,60 M, INCLUSIVE CAMINHÃO TOCO PBT 16.000 KG, POTÊNCIA DE 189 CV - CHP DIURNO. AF_03/2016 |  | CHP | 0.05
TOTAL SERVIÇOS:
Custo Direto Total:
VALOR COM ENCARGOS:
VALOR COM BDI:
1.1.6. S020712 - REDE PROVISÓRIA DE ÁGUA COM PADRÃO DE ENTRADA D'ÁGUA DIÂM. 3/4", CONF. ESPEC. CONCESSIONÁRIA, INCL. TUBOS E CONEXÕES PARA ALIMENTAÇÃO, DISTRIBUIÇÃO, EXTRAVASOR E LIMPEZA, CONS. O PADRÃO A 30M (M)
MATERIAIS |  |  | UNID | CONSUMO | VALOR UNITÁRIO | CUSTO UNITÁRIO
00000066 | ADAPTADOR PVC SOLDAVEL, COM FLANGES LIVRES, 50 MM X 1 1/2", PARA CAIXA D' AGUA |  | UN | 0.12
00000067 | ADAPTADOR PVC ROSCAVEL, COM FLANGES E ANEL DE VEDACAO, 1/2", PARA CAIXA D' AGUA |  | UN | 0.04
00000068 | ADAPTADOR PVC SOLDAVEL, COM FLANGES LIVRES, 32 MM X 1", PARA CAIXA D' AGUA |  | UN | 0.16
00009868 | TUBO PVC, SOLDAVEL, DN 25 MM, AGUA FRIA (NBR-5648) |  | M | 1.01
00009869 | TUBO PVC, SOLDAVEL, DN 32 MM, AGUA FRIA (NBR-5648) |  | M | 0.2424
00003529 | JOELHO PVC, SOLDAVEL, 90 GRAUS, 25 MM, PARA AGUA FRIA PREDIAL |  | UN | 0.12
00003536 | JOELHO PVC, SOLDAVEL, 90 GRAUS, 32 MM, PARA AGUA FRIA PREDIAL |  | UN | 0.04
00007140 | TE SOLDAVEL, PVC, 90 GRAUS, 32 MM, PARA AGUA FRIA PREDIAL (NBR 5648) |  | UN | 0.04
00003903 | LUVA PVC SOLDAVEL, 32 MM, PARA AGUA FRIA PREDIAL |  | UN | 0.08
00003146 | FITA VEDA ROSCA EM ROLOS DE 18 MM X 10 M (L X C) |  | UN | 0.03468
00000122 | ADESIVO PLASTICO PARA PVC, FRASCO COM 850 GR |  | UN | 0.003548
00020083 | SOLUCAO LIMPADORA PARA PVC, FRASCO COM 1000 CM3 |  | UN | 0.0024
00007606 | TORNEIRA METALICA DE BOIA CONVENCIONAL PARA CAIXA D'AGUA, 3/4 ", COM HASTE, TORNEIRA E BALAO METALICOS |  | UN | 0.04
TOTAL MATERIAIS:
SERVIÇOS |  |  | UNID | CONSUMO | PREÇO UNITÁRIO | CUSTO UNITÁRIO
88248 | AUXILIAR DE ENCANADOR OU BOMBEIRO HIDRÁULICO COM ENCARGOS COMPLEMENTARES |  | H | 0.484
88248 | AUXILIAR DE ENCANADOR OU BOMBEIRO HIDRÁULICO COM ENCARGOS COMPLEMENTARES |  | H | 0.484
TOTAL SERVIÇOS:
Custo Direto Total:
VALOR COM ENCARGOS:
VALOR COM BDI:
2.1.1. 72924 - BASE DE SOLO - BRITA (50/50), MISTURA EM USINA, COMPACTACAO 100% PROCTOR MODIFICADO, EXCLUSIVE ESCAVACAO, CARGA E TRANSPORTE (M3)
MATERIAL |  | FONTE | UNID | COEFICIENTE | PREÇO UNITÁRIO | TOTAL
00004721 | PEDRA BRITADA N. 1 (9,5 a 19 MM) POSTO PEDREIRA/FORNECEDOR, SEM FRETE | SINAPI | M3 | 0.733
TOTAL MATERIAL:
SERVICO |  | FONTE | UNID | COEFICIENTE | PREÇO UNITÁRIO | TOTAL
5684 | ROLO COMPACTADOR VIBRATÓRIO DE UM CILINDRO AÇO LISO, POTÊNCIA 80 HP, PESO OPERACIONAL MÁXIMO 8,1 T, IMPACTO DINÂMICO 16,15 / 9,5 T, LARGURA DE TRABALHO 1,68 M - CHP DIURNO. AF_06/2014 | SINAPI | CHP | 0.013314
5932 | MOTONIVELADORA POTÊNCIA BÁSICA LÍQUIDA (PRIMEIRA MARCHA) 125 HP, PESO BRUTO 13032 KG, LARGURA DA LÂMINA DE 3,7 M - CHP DIURNO. AF_06/2014 | SINAPI | CHP | 0.0022396
5934 | MOTONIVELADORA POTÊNCIA BÁSICA LÍQUIDA (PRIMEIRA MARCHA) 125 HP, PESO BRUTO 13032 KG, LARGURA DA LÂMINA DE 3,7 M - CHI DIURNO. AF_06/2014 | SINAPI | CHI | 0.010917
5944 | PÁ CARREGADEIRA SOBRE RODAS, POTÊNCIA 197 HP, CAPACIDADE DA CAÇAMBA 2,5 A 3,5 M3, PESO OPERACIONAL 18338 KG - CHP DIURNO. AF_06/2014 | SINAPI | CHP | 0.008787
5946 | PÁ CARREGADEIRA SOBRE RODAS, POTÊNCIA 197 HP, CAPACIDADE DA CAÇAMBA 2,5 A 3,5 M3, PESO OPERACIONAL 18338 KG - CHI DIURNO. AF_06/2014 | SINAPI | CHI | 0.004527
6879 | ROLO COMPACTADOR DE PNEUS ESTÁTICO, PRESSÃO VARIÁVEL, POTÊNCIA 111 HP, PESO SEM/COM LASTRO 9,5 / 26 T, LARGURA DE TRABALHO 1,90 M - CHP DIURNO. AF_07/2014 | SINAPI | CHP | 0.003195
6880 | ROLO COMPACTADOR DE PNEUS ESTÁTICO, PRESSÃO VARIÁVEL, POTÊNCIA 111 HP, PESO SEM/COM LASTRO 9,5 / 26 T, LARGURA DE TRABALHO 1,90 M - CHI DIURNO. AF_07/2014 | SINAPI | CHI | 0.010118
73417 | GRUPO GERADOR ESTACIONÁRIO, MOTOR DIESEL POTÊNCIA 170 KVA - CHP DIURNO. AF_02/2016 | SINAPI | CHP | 0.01105
88316 | SERVENTE COM ENCARGOS COMPLEMENTARES | SINAPI | H | 0.053255
95121 | USINA MISTURADORA DE SOLOS, CAPACIDADE DE 200 A 500 TON/H, POTENCIA 75KW - CHP DIURNO. AF_07/2016 | SINAPI | CHP | 0.01105
95122 | USINA MISTURADORA DE SOLOS, CAPACIDADE DE 200 A 500 TON/H, POTENCIA 75KW - CHI DIURNO. AF_07/2016 | SINAPI | CHI | 0.002263
TOTAL SERVICO:
VALOR COM ENCARGOS:
VALOR COM BDI:
2.1.2. 72849 - CARGA, MANOBRAS E DESCARGA DE MISTURAS DE SOLOS (SOLO-BRITA) COM CAMINHÃO BASCULANTE 6 M3 (1,30T/M3) (T)
SERVICO |  | FONTE | UNID | COEFICIENTE | PREÇO UNITÁRIO | TOTAL
5811 | CAMINHÃO BASCULANTE 6 M3, PESO BRUTO TOTAL 16.000 KG, CARGA ÚTIL MÁXIMA 13.071 KG, DISTÂNCIA ENTRE EIXOS 4,80 M, POTÊNCIA 230 CV INCLUSIVE CAÇAMBA METÁLICA - CHP DIURNO. AF_06/2014 | SINAPI | CHP | 0.016
TOTAL SERVICO:
VALOR COM ENCARGOS:
VALOR COM BDI:
2.1.3. 95879 - TRANSPORTE COM CAMINHÃO BASCULANTE DE 14 M3, EM VIA URBANA PAVIMENTADA, DMT ATÉ 30 KM (UNIDADE: TXKM). AF_12/2016 (FRETE SOLO-BRITA) (TXKM)
SERVICO |  | FONTE | UNID | COEFICIENTE | PREÇO UNITÁRIO | TOTAL
89876 | CAMINHÃO BASCULANTE 14 M3, COM CAVALO MECÂNICO DE CAPACIDADE MÁXIMA DE TRAÇÃO COMBINADO DE 36000 KG, POTÊNCIA 286 CV, INCLUSIVE SEMIREBOQUE COM CAÇAMBA METÁLICA - CHP DIURNO. AF_12/2014 | SINAPI | CHP | 0.00298
89877 | CAMINHÃO BASCULANTE 14 M3, COM CAVALO MECÂNICO DE CAPACIDADE MÁXIMA DE TRAÇÃO COMBINADO DE 36000 KG, POTÊNCIA 286 CV, INCLUSIVE SEMIREBOQUE COM CAÇAMBA METÁLICA - CHI DIURNO. AF_12/2014 | SINAPI | CHI | 0.00074
TOTAL SERVICO:
VALOR COM ENCARGOS:
VALOR COM BDI:
2.1.4. 92394 - EXECUÇÃO DE PAVIMENTO EM PISO INTERTRAVADO, COM BLOCO SEXTAVADO DE 25 X 25 CM, ESPESSURA 8 CM. AF_12/2015 *PARTE DO MATERIAL FORNECIDO* (M2)
MATERIAL |  | FONTE | UNID | COEFICIENTE | PREÇO UNITÁRIO | TOTAL
00000370 | AREIA MEDIA - POSTO JAZIDA/FORNECEDOR (RETIRADO NA JAZIDA, SEM TRANSPORTE) | SINAPI | M3 | 0.0568
00000712 | BLOQUETE/PISO INTERTRAVADO DE CONCRETO - MODELO SEXTAVADO, 25 CM X 25 CM, E = 8 CM, RESISTENCIA DE 35 MPA (NBR 9781), COR NATURAL | SINAPI | M2 | 0.95462
00004741 | PO DE PEDRA (POSTO PEDREIRA/FORNECEDOR, SEM FRETE) | SINAPI | M3 | 0.0064
TOTAL MATERIAL:
SERVICO |  | FONTE | UNID | COEFICIENTE | PREÇO UNITÁRIO | TOTAL
88260 | CALCETEIRO COM ENCARGOS COMPLEMENTARES | SINAPI | H | 0.1853
88316 | SERVENTE COM ENCARGOS COMPLEMENTARES | SINAPI | H | 0.1853
91277 | PLACA VIBRATÓRIA REVERSÍVEL COM MOTOR 4 TEMPOS A GASOLINA, FORÇA CENTRÍFUGA DE 25 KN (2500 KGF), POTÊNCIA 5,5 CV - CHP DIURNO. AF_08/2015 | SINAPI | CHP | 0.0055
91278 | PLACA VIBRATÓRIA REVERSÍVEL COM MOTOR 4 TEMPOS A GASOLINA, FORÇA CENTRÍFUGA DE 25 KN (2500 KGF), POTÊNCIA 5,5 CV - CHI DIURNO. AF_08/2015 | SINAPI | CHI | 0.0872
91283 | CORTADORA DE PISO COM MOTOR 4 TEMPOS A GASOLINA, POTÊNCIA DE 13 HP, COM DISCO DE CORTE DIAMANTADO SEGMENTADO PARA CONCRETO, DIÂMETRO DE 350 MM, FURO DE 1" (14 X 1") - CHP DIURNO. AF_08/2015 | SINAPI | CHP | 0.0135
91285 | CORTADORA DE PISO COM MOTOR 4 TEMPOS A GASOLINA, POTÊNCIA DE 13 HP, COM DISCO DE CORTE DIAMANTADO SEGMENTADO PARA CONCRETO, DIÂMETRO DE 350 MM, FURO DE 1" (14 X 1") - CHI DIURNO. AF_08/2015 | SINAPI | CHI | 0.0792
TOTAL SERVICO:
VALOR COM ENCARGOS:
VALOR COM BDI:
2.1.5. 94282A - EXECUÇÃO DE SARJETA DE CONCRETO FCK25 MPA, MOLDADA IN LOCO, 40 CM BASE X 10 CM ALTURA. AF_06/2016 (M)
MATERIAL |  | FONTE | UNID | COEFICIENTE | PREÇO UNITÁRIO | TOTAL
00000370 | AREIA MEDIA - POSTO JAZIDA/FORNECEDOR (RETIRADO NA JAZIDA, SEM TRANSPORTE) | SINAPI | M3 | 0.01
00004517 | SARRAFO DE MADEIRA NAO APARELHADA *2,5 X 7,5* CM (1 X 3 ") PINUS, MISTA OU EQUIVALENTE DA REGIAO | SINAPI | M | 0.2
00006189 | TABUA DE MADEIRA NAO APARELHADA *2,5 X 30* CM, CEDRINHO OU EQUIVALENTE DA REGIAO | SINAPI | M | 0.125
TOTAL MATERIAL:
SERVICO |  | FONTE | UNID | COEFICIENTE | PREÇO UNITÁRIO | TOTAL
88309 | PEDREIRO COM ENCARGOS COMPLEMENTARES | SINAPI | H | 0.769
88316 | SERVENTE COM ENCARGOS COMPLEMENTARES | SINAPI | H | 0.769
94965 | CONCRETO FCK = 25MPA, TRAÇO 1:2,3:2,7 (CIMENTO/ AREIA MÉDIA/ BRITA 1) - PREPARO MECÂNICO COM BETONEIRA 400 L. AF_07/2016 | SINAPI | M3 | 0.056
TOTAL SERVICO:
VALOR COM ENCARGOS:
VALOR COM BDI:
2.1.6. 2003377 - MEIO FIO DE CONCRETO - MFC 05 - ÁLBUM DE PROJETOS DNIT - DISPOSITIVOS DE DRENAGEM, DES. 1.11 (PÉ DO TALUDE) (M)
SERVICO |  | FONTE | UNID | COEFICIENTE | PREÇO UNITÁRIO | TOTAL
94964 | CONCRETO FCK = 20MPA, TRAÇO 1:2,7:3 (CIMENTO/ AREIA MÉDIA/ BRITA 1) - PREPARO MECÂNICO COM BETONEIRA 400 L. AF_07/2016 | SINAPI | M3 | 0.0334
2003842 | ENCHIMENTO DE JUNTA DE CONCRETO COM ARGAMASSA ASFÁLTICA DE DENSIDADE 1.700 KG/M³ - ESPESSURA DE 1 CM | SICRO NOVO | KG | 0.0473
97082 | ESCAVAÇÃO MANUAL, SOLO DE 1ª CATEGORIA . AF_09/2017 | SINAPI | M3 | 0.018
3103302 | FORMAS DE TÁBUAS DE PINHO PARA DISPOSITIVOS DE DRENAGEM - UTILIZAÇÃO DE 3 VEZES - CONFECÇÃO, INSTALAÇÃO E RETIRADA | SICRO NOVO | M2 | 0.1
TOTAL SERVICO:
VALOR COM ENCARGOS:
VALOR COM BDI:
2.1.7. 84665 - PINTURA ACRÍLICA PARA SINALIZAÇÃO VIÁRIA HORIZONTAL SOBRE PISO (DEMARCAÇÃO DE VAGAS DE ESTACIONAMENTO) (M2)
MATERIAL |  | FONTE | UNID | COEFICIENTE | PREÇO UNITÁRIO | TOTAL
00007343 | TINTA A BASE DE RESINA ACRILICA, PARA SINALIZACAO HORIZONTAL VIARIA (NBR 11862) | SINAPI | L | 0.35
TOTAL MATERIAL:
SERVICO |  | FONTE | UNID | COEFICIENTE | PREÇO UNITÁRIO | TOTAL
88310 | PINTOR COM ENCARGOS COMPLEMENTARES | SINAPI | H | 0.5
88316 | SERVENTE COM ENCARGOS COMPLEMENTARES | SINAPI | H | 0.33
TOTAL SERVICO:
VALOR COM ENCARGOS:
VALOR COM BDI:
2.1.8. 98504/2 - PLANTIO DE GRAMA EM PLACAS. AF_05/2018, INCLUSO FERTILIZANTES E CALCÁRIO. (COMPLEMENTO GRAMA DO TALUDE + 30% DE RECUPERAÇÃO DE ÁREAS ADJACENTES) (M2)
MATERIAL |  | FONTE | UNID | COEFICIENTE | PREÇO UNITÁRIO | TOTAL
00003324 | GRAMA BATATAIS EM PLACAS, SEM PLANTIO | SINAPI | M2 | 1
00025951 | FERTILIZANTE NPK | SINAPI | KG | 0.05
TOTAL MATERIAL:
SERVICO |  | FONTE | UNID | COEFICIENTE | PREÇO UNITÁRIO | TOTAL
88316 | SERVENTE COM ENCARGOS COMPLEMENTARES | SINAPI | H | 0.1564
88441 | JARDINEIRO COM ENCARGOS COMPLEMENTARES | SINAPI | H | 0.0391
98521 | APLICAÇÃO DE CALCÁRIO PARA CORREÇÃO DO PH DO SOLO. AF_05/2018 | SINAPI | M2 | 1
TOTAL SERVICO:
VALOR COM ENCARGOS:
VALOR COM BDI:
2.2.1. S200254A - ASSENTAMENTO DE LADRILHO HIDRÁULICO, 20 X 20CM, COLORIDO, ASSENTADO COM ARGAMASSA DE CIMENTO COLANTE SOBRE LASTRO DE CONCRETO - INCLUSO LASTRO **LADRILHO FORNECIDO** (M2)
MATERIAIS |  |  | UNID | CONSUMO | VALOR UNITÁRIO | CUSTO UNITÁRIO
00034353 | ARGAMASSA COLANTE AC-II |  | KG | 4.8
TOTAL MATERIAIS:
SERVIÇOS |  |  | UNID | CONSUMO | PREÇO UNITÁRIO | CUSTO UNITÁRIO
88256 | AZULEJISTA OU LADRILHISTA COM ENCARGOS COMPLEMENTARES |  | H | 0.3
88316 | SERVENTE COM ENCARGOS COMPLEMENTARES |  | H | 0.2
96620 | LASTRO DE CONCRETO MAGRO, APLICADO EM PISOS OU RADIERS. AF_08/2017 |  | M3 | 0.02
TOTAL SERVIÇOS:
Custo Direto Total:
VALOR COM ENCARGOS:
VALOR COM BDI:
2.2.2. CR 01056 - FABRICAÇÃO E INSTALAÇÃO DE GRADIL EM MADEIRA ANGELIM PEDRA, CONFORME PROJETO - MÓDULOS 1,60M X 0,80M (UN)
MATERIAL |  | FONTE | UNID | COEFICIENTE | PREÇO UNITÁRIO | TOTAL
I006352 | GUARNICAO MADEIRA LEI | SBC | M | 21.98
TOTAL MATERIAL:
SERVICO |  | FONTE | UNID | COEFICIENTE | PREÇO UNITÁRIO | TOTAL
88261 | CARPINTEIRO DE ESQUADRIA COM ENCARGOS COMPLEMENTARES | SINAPI | H | 1.45
88239 | AJUDANTE DE CARPINTEIRO COM ENCARGOS COMPLEMENTARES | SINAPI | H | 1.45
TOTAL SERVICO:
VALOR COM ENCARGOS:
VALOR COM BDI:
2.2.3. CR 01056A - INSTALAÇÃO DE GRADIL EM MADEIRA ANGELIM PERA, CONFORME PROJETO - *MÓDULOS 1,60M X 0,80M FORNECIDOS* (INCLUSO LIXAMENTO DE PEÇAS FORNECIDAS) (UN)
GERAL |  | FONTE | UNID | COEFICIENTE | PREÇO UNITÁRIO | TOTAL
210555 | LIXAMENTO DE SUPERFÍCIE DE MADEIRA, COM LIXADEIRA ELÉTRICA ORBITAL | SBC | M2 | 1.28
TOTAL GERAL:
SERVICO |  | FONTE | UNID | COEFICIENTE | PREÇO UNITÁRIO | TOTAL
88261 | CARPINTEIRO DE ESQUADRIA COM ENCARGOS COMPLEMENTARES | SINAPI | H | 0.8
88239 | AJUDANTE DE CARPINTEIRO COM ENCARGOS COMPLEMENTARES | SINAPI | H | 0.8
TOTAL SERVICO:
VALOR COM ENCARGOS:
VALOR COM BDI:
2.2.4. 6082 - PINTURA EM VERNIZ SINTETICO BRILHANTE EM MADEIRA, TRES DEMAOS (M2)
MATERIAL |  | FONTE | UNID | COEFICIENTE | PREÇO UNITÁRIO | TOTAL
00003767 | LIXA EM FOLHA PARA PAREDE OU MADEIRA, NUMERO 120 (COR VERMELHA) | SINAPI | UN | 1
00005318 | SOLVENTE DILUENTE A BASE DE AGUARRAS | SINAPI | L | 0.05
00010481 | VERNIZ SINTETICO BRILHANTE PARA MADEIRA, COM FILTRO SOLAR, USO INTERNO E EXTERNO (BASE SOLVENTE) | SINAPI | L | 0.075
TOTAL MATERIAL:
SERVICO |  | FONTE | UNID | COEFICIENTE | PREÇO UNITÁRIO | TOTAL
88310 | PINTOR COM ENCARGOS COMPLEMENTARES | SINAPI | H | 0.4
88316 | SERVENTE COM ENCARGOS COMPLEMENTARES | SINAPI | H | 0.3
TOTAL SERVICO:
VALOR COM ENCARGOS:
VALOR COM BDI:
2.3.1. 2003377 - MEIO FIO DE CONCRETO - MFC 05 - ÁLBUM DE PROJETOS DNIT - DISPOSITIVOS DE DRENAGEM, DES. 1.11 (CANTEIROS) (M)
SERVICO |  | FONTE | UNID | COEFICIENTE | PREÇO UNITÁRIO | TOTAL
94964 | CONCRETO FCK = 20MPA, TRAÇO 1:2,7:3 (CIMENTO/ AREIA MÉDIA/ BRITA 1) - PREPARO MECÂNICO COM BETONEIRA 400 L. AF_07/2016 | SINAPI | M3 | 0.0334
2003842 | ENCHIMENTO DE JUNTA DE CONCRETO COM ARGAMASSA ASFÁLTICA DE DENSIDADE 1.700 KG/M³ - ESPESSURA DE 1 CM | SICRO NOVO | KG | 0.0473
97082 | ESCAVAÇÃO MANUAL, SOLO DE 1ª CATEGORIA . AF_09/2017 | SINAPI | M3 | 0.018
3103302 | FORMAS DE TÁBUAS DE PINHO PARA DISPOSITIVOS DE DRENAGEM - UTILIZAÇÃO DE 3 VEZES - CONFECÇÃO, INSTALAÇÃO E RETIRADA | SICRO NOVO | M2 | 0.1
TOTAL SERVICO:
VALOR COM ENCARGOS:
VALOR COM BDI:
2.3.2. S030210 - ATERRO COMPACTADO UTILIZANDO COMPACTADOR DE PLACA VIBRATÓRIA, MATERIAL REAPROVEITADO (CANTEIROS) (M3)
SERVIÇOS |  |  | UNID | CONSUMO | PREÇO UNITÁRIO | CUSTO UNITÁRIO
88316 | SERVENTE COM ENCARGOS COMPLEMENTARES |  | H | 1.5
91277 | PLACA VIBRATÓRIA REVERSÍVEL COM MOTOR 4 TEMPOS A GASOLINA, FORÇA CENTRÍFUGA DE 25 KN (2500 KGF), POTÊNCIA 5,5 CV - CHP DIURNO. AF_08/2015 |  | CHP | 0.2
TOTAL SERVIÇOS:
Custo Direto Total:
VALOR COM ENCARGOS:
VALOR COM BDI:
2.3.3. S200307 - FORNECIMENTO E ESPALHAMENTO DE TERRA VEGETAL (M3)
MATERIAIS |  |  | UNID | CONSUMO | VALOR UNITÁRIO | CUSTO UNITÁRIO
00007253 | TERRA VEGETAL (GRANEL) |  | M3 | 1.05
TOTAL MATERIAIS:
SERVIÇOS |  |  | UNID | CONSUMO | PREÇO UNITÁRIO | CUSTO UNITÁRIO
88316 | SERVENTE COM ENCARGOS COMPLEMENTARES |  | H | 3.2
TOTAL SERVIÇOS:
Custo Direto Total:
VALOR COM ENCARGOS:
VALOR COM BDI:
2.3.4. 98504 - PLANTIO DE GRAMA EM PLACAS. AF_05/2018 (M2)
MATERIAL |  | FONTE | UNID | COEFICIENTE | PREÇO UNITÁRIO | TOTAL
00003324 | GRAMA BATATAIS EM PLACAS, SEM PLANTIO | SINAPI | M2 | 1
TOTAL MATERIAL:
SERVICO |  | FONTE | UNID | COEFICIENTE | PREÇO UNITÁRIO | TOTAL
88316 | SERVENTE COM ENCARGOS COMPLEMENTARES | SINAPI | H | 0.1564
88441 | JARDINEIRO COM ENCARGOS COMPLEMENTARES | SINAPI | H | 0.0391
TOTAL SERVICO:
VALOR COM ENCARGOS:
VALOR COM BDI:
3.1.1. 2003399 - DESCIDA D'ÁGUA DE CORTES EM DEGRAUS - DCD 02, DESENHO 1.16 (ÁLBUM DE PROJETOS DNIT - DISPOSITIVOS DE DRENAGEM) - INCLUSOS ESCAVAÇÃO, REATERRO, COMPACTAÇÃO, FORMA, ARMAÇÃO, CONCRETO E JUNTAS DE 1CM (M)
SERVICO |  | FONTE | UNID | COEFICIENTE | PREÇO UNITÁRIO | TOTAL
92915 | ARMAÇÃO DE ESTRUTURAS DE CONCRETO ARMADO, EXCETO VIGAS, PILARES, LAJES E FUNDAÇÕES, UTILIZANDO AÇO CA-60 DE 5,0 MM - MONTAGEM. AF_12/2015 | SINAPI | KG | 10.57
94964 | CONCRETO FCK = 20MPA, TRAÇO 1:2,7:3 (CIMENTO/ AREIA MÉDIA/ BRITA 1) - PREPARO MECÂNICO COM BETONEIRA 400 L. AF_07/2016 | SINAPI | M3 | 0.35
4805755 | APILOAMENTO MANUAL | SICRO NOVO | M3 | 0.12
2003842 | ENCHIMENTO DE JUNTA DE CONCRETO COM ARGAMASSA ASFÁLTICA DE DENSIDADE 1.700 KG/M³ - ESPESSURA DE 1 CM | SICRO NOVO | KG | 0.4085
97082 | ESCAVAÇÃO MANUAL, SOLO DE 1ª CATEGORIA . AF_09/2017 | SINAPI | M3 | 1.24
3103302 | FORMAS DE TÁBUAS DE PINHO PARA DISPOSITIVOS DE DRENAGEM - UTILIZAÇÃO DE 3 VEZES - CONFECÇÃO, INSTALAÇÃO E RETIRADA | SICRO NOVO | M2 | 2.83
TOTAL SERVICO:
VALOR COM ENCARGOS:
VALOR COM BDI:
3.1.2. DRE-00002 - CANALETA DE PÉ DE TALUDE EM CONCRETO NÃO ARMADO, FCK 30MPA - ESCAVAÇÃO, LONA PLÁSTICA, FORMA, REATERRO E COMPACTAÇÃO (M)
MATERIAIS |  |  | UNID | CONSUMO | VALOR UNITÁRIO | CUSTO UNITÁRIO
00001525 | CONCRETO USINADO BOMBEAVEL, CLASSE DE RESISTENCIA C30, COM BRITA 0 E 1, SLUMP = 100 +/- 20 MM, INCLUI SERVICO DE BOMBEAMENTO (NBR 8953) |  | M3 | 0.149
00003777 | LONA PLASTICA PRETA, E= 150 MICRA |  | M2 | 1.6
TOTAL MATERIAIS:
SERVIÇOS |  |  | UNID | CONSUMO | PREÇO UNITÁRIO | CUSTO UNITÁRIO
93358 | ESCAVAÇÃO MANUAL DE VALA COM PROFUNDIDADE MENOR OU IGUAL A 1,30 M. AF_03/2016 |  | M3 | 0.3878
93382 | REATERRO MANUAL DE VALAS COM COMPACTAÇÃO MECANIZADA. AF_04/2016 |  | M3 | 0.1472
88316 | SERVENTE COM ENCARGOS COMPLEMENTARES |  | H | 0.363
88309 | PEDREIRO COM ENCARGOS COMPLEMENTARES |  | H | 0.3584
88262 | CARPINTEIRO DE FORMAS COM ENCARGOS COMPLEMENTARES |  | H | 1.538
3103302 | FORMAS DE TÁBUAS DE PINHO PARA DISPOSITIVOS DE DRENAGEM - UTILIZAÇÃO DE 3 VEZES - CONFECÇÃO, INSTALAÇÃO E RETIRADA |  | M2 | 0.17
TOTAL SERVIÇOS:
Custo Direto Total:
VALOR COM ENCARGOS:
VALOR COM BDI:
3.1.3. DRE-00001 - CANALETA TIPO 1 (PISO ESTACIONAMENTO) EM CONCRETO ARMADO, FCK 25MPA - ESCAVAÇÃO, LONA PLÁSTICA, FORMA, ARMAÇÃO, REATERRO E COMPACTAÇÃO (INCLUSOS RETIRADA E RECOLOCAÇÃO DE PISO EM LOCAL PAVIMENTADO) (M)
MATERIAL |  | FONTE | UNID | COEFICIENTE | PREÇO UNITÁRIO | TOTAL
00001525 | CONCRETO USINADO BOMBEAVEL, CLASSE DE RESISTENCIA C30, COM BRITA 0 E 1, SLUMP = 100 +/- 20 MM, INCLUI SERVICO DE BOMBEAMENTO (NBR 8953) | SINAPI | M3 | 0.1695
00003777 | LONA PLASTICA PRETA, E= 150 MICRA | SINAPI | M2 | 0.6
TOTAL MATERIAL:
SERVICO |  | FONTE | UNID | COEFICIENTE | PREÇO UNITÁRIO | TOTAL
93382 | REATERRO MANUAL DE VALAS COM COMPACTAÇÃO MECANIZADA. AF_04/2016 | SINAPI | M3 | 0.1695
92919 | ARMAÇÃO DE ESTRUTURAS DE CONCRETO ARMADO, EXCETO VIGAS, PILARES, LAJES E FUNDAÇÕES, UTILIZANDO AÇO CA-50 DE 10,0 MM - MONTAGEM. AF_12/2015 | SINAPI | KG | 7.08
92917 | ARMAÇÃO DE ESTRUTURAS DE CONCRETO ARMADO, EXCETO VIGAS, PILARES, LAJES E FUNDAÇÕES, UTILIZANDO AÇO CA-50 DE 8,0 MM - MONTAGEM. AF_12/2015 | SINAPI | KG | 1.58
93358 | ESCAVAÇÃO MANUAL DE VALA COM PROFUNDIDADE MENOR OU IGUAL A 1,30 M. AF_03/2016 | SINAPI | M3 | 0.1805
S010213 | RETIRADA MANUAL DE BLOCOS PRÉ-MOLDADOS DE CONCRETO (BLOKRET), INCLUSIVE EMPILHAMENTO PARA REAPROVEITAMENTO (M2) | IOPES | M2 | 0.0959
88316 | SERVENTE COM ENCARGOS COMPLEMENTARES | SINAPI | H | 0.363
88309 | PEDREIRO COM ENCARGOS COMPLEMENTARES | SINAPI | H | 0.3584
88262 | CARPINTEIRO DE FORMAS COM ENCARGOS COMPLEMENTARES | SINAPI | H | 0.3584
3103302 | FORMAS DE TÁBUAS DE PINHO PARA DISPOSITIVOS DE DRENAGEM - UTILIZAÇÃO DE 3 VEZES - CONFECÇÃO, INSTALAÇÃO E RETIRADA | SICRO NOVO | M2 | 0.6
TOTAL SERVICO:
VALOR COM ENCARGOS:
VALOR COM BDI:
3.1.4. 2003477 - CAIXA DE RALO - CAIXA COLETORA DE SARJETA (CCS 02 - ÁLBUM DE PROJETOS DNIT - DISPOSITIVOS DE DRENAGEM), COM GRELHA DE FERRO FUNDIDO 30 X 90 CM - INCLUSOS RETIRADA E RECOLOCAÇÃO DE PISO EXISTENTE, ESCAVAÇÃO, FÔRMA, ARMAÇÃO, CONCRETO E GRELHA (UN)
SERVICO |  | FONTE | UNID | COEFICIENTE | PREÇO UNITÁRIO | TOTAL
97082 | ESCAVAÇÃO MANUAL, SOLO DE 1ª CATEGORIA . AF_09/2017 | SINAPI | M3 | 15
S010213 | RETIRADA MANUAL DE BLOCOS PRÉ-MOLDADOS DE CONCRETO (BLOKRET), INCLUSIVE EMPILHAMENTO PARA REAPROVEITAMENTO (M2) | IOPES | M2 | 3.5
96995 | REATERRO MANUAL APILOADO COM SOQUETE. AF_10/2017 | SINAPI | M3 | 5
94964 | CONCRETO FCK = 20MPA, TRAÇO 1:2,7:3 (CIMENTO/ AREIA MÉDIA/ BRITA 1) - PREPARO MECÂNICO COM BETONEIRA 400 L. AF_07/2016 | SINAPI | M3 | 2.2
94971 | CONCRETO FCK = 25MPA, TRAÇO 1:2,3:2,7 (CIMENTO/ AREIA MÉDIA/ BRITA 1) - PREPARO MECÂNICO COM BETONEIRA 600 L. AF_07/2016 | SINAPI | M3 | 0.092
3103302 | FORMAS DE TÁBUAS DE PINHO PARA DISPOSITIVOS DE DRENAGEM - UTILIZAÇÃO DE 3 VEZES - CONFECÇÃO, INSTALAÇÃO E RETIRADA | SICRO NOVO | M2 | 21.68
83716 | GRELHA FF 30X90CM, 135KG, P/ CX RALO COM ASSENTAMENTO DE ARGAMASSA CIMENTO/AREIA 1:4 - FORNECIMENTO E INSTALAÇÃO | SINAPI | UN | 1
92394A | RECOLOCAÇÃO DE PAVIMENTO EM PISO INTERTRAVADO, COM BLOCO SEXTAVADO DE 25 X 25 CM, ESPESSURA 8 CM. AF_12/2015 **MATERIAL REAPROVEITADO** | SINAPI | M2 | 1.5
TOTAL SERVICO:
VALOR COM ENCARGOS:
VALOR COM BDI:
3.1.5. 92809 - FORNECIMENTO E ASSENTAMENTO DE TUBO DE CONCRETO PARA REDES COLETORAS DE ÁGUAS PLUVIAIS, DIÂMETRO DE 400 MM, JUNTA RÍGIDA, INSTALADO EM LOCAL COM BAIXO NÍVEL DE INTERFERÊNCIAS - INCLUSOS RETIRADA E RECOLOCAÇÃO DE PISO EXISTENTE, ESCAVAÇÃO E REATERRO (INTERLIGAÇÃO DE CAIXAS DE RALO) (M)
MATERIAL |  | FONTE | UNID | COEFICIENTE | PREÇO UNITÁRIO | TOTAL
00012576 | TUBO CONCRETO ARMADO, CLASSE PA-3, PB, DN 400 MM, PARA AGUAS PLUVIAIS (NBR 8890) | SINAPI | M | 1
TOTAL MATERIAL:
SERVICO |  | FONTE | UNID | COEFICIENTE | PREÇO UNITÁRIO | TOTAL
5631 | ESCAVADEIRA HIDRÁULICA SOBRE ESTEIRAS, CAÇAMBA 0,80 M3, PESO OPERACIONAL 17 T, POTENCIA BRUTA 111 HP - CHP DIURNO. AF_06/2014 | SINAPI | CHP | 0.074
5632 | ESCAVADEIRA HIDRÁULICA SOBRE ESTEIRAS, CAÇAMBA 0,80 M3, PESO OPERACIONAL 17 T, POTENCIA BRUTA 111 HP - CHI DIURNO. AF_06/2014 | SINAPI | CHI | 0.155
88246 | ASSENTADOR DE TUBOS COM ENCARGOS COMPLEMENTARES | SINAPI | H | 0.346
88316 | SERVENTE COM ENCARGOS COMPLEMENTARES | SINAPI | H | 0.692
88629 | ARGAMASSA TRAÇO 1:3 (EM VOLUME DE CIMENTO E AREIA MÉDIA ÚMIDA), PREPARO MANUAL. AF_08/2019 | SINAPI | M3 | 0.002
96995 | REATERRO MANUAL APILOADO COM SOQUETE. AF_10/2017 | SINAPI | M3 | 0.8173
S010213 | RETIRADA MANUAL DE BLOCOS PRÉ-MOLDADOS DE CONCRETO (BLOKRET), INCLUSIVE EMPILHAMENTO PARA REAPROVEITAMENTO (M2) | IOPES | M2 | 1.4
92394A | RECOLOCAÇÃO DE PAVIMENTO EM PISO INTERTRAVADO, COM BLOCO SEXTAVADO DE 25 X 25 CM, ESPESSURA 8 CM. AF_12/2015 **MATERIAL REAPROVEITADO** | SINAPI | M2 | 1.4
TOTAL SERVICO:
VALOR COM ENCARGOS:
VALOR COM BDI:
4.1. 92979 - CABO DE COBRE FLEXÍVEL ISOLADO, 10 MM², ANTI-CHAMA 450/750 V, PARA DISTRIBUIÇÃO - FORNECIMENTO E INSTALAÇÃO. AF_12/2015 (M)
MATERIAL |  | FONTE | UNID | COEFICIENTE | PREÇO UNITÁRIO | TOTAL
00000980 | CABO DE COBRE, FLEXIVEL, CLASSE 4 OU 5, ISOLACAO EM PVC/A, ANTICHAMA BWF-B, 1 CONDUTOR, 450/750 V, SECAO NOMINAL 10 MM2 | SINAPI | M | 1.027
00021127 | FITA ISOLANTE ADESIVA ANTICHAMA, USO ATE 750 V, EM ROLO DE 19 MM X 5 M | SINAPI | UN | 0.01
TOTAL MATERIAL:
SERVICO |  | FONTE | UNID | COEFICIENTE | PREÇO UNITÁRIO | TOTAL
88247 | AUXILIAR DE ELETRICISTA COM ENCARGOS COMPLEMENTARES | SINAPI | H | 0.009
88264 | ELETRICISTA COM ENCARGOS COMPLEMENTARES | SINAPI | H | 0.009
TOTAL SERVICO:
VALOR COM ENCARGOS:
VALOR COM BDI:
4.2. 92981 - CABO DE COBRE FLEXÍVEL ISOLADO, 16 MM², ANTI-CHAMA 450/750 V, PARA DISTRIBUIÇÃO - FORNECIMENTO E INSTALAÇÃO. AF_12/2015 (M)
MATERIAL |  | FONTE | UNID | COEFICIENTE | PREÇO UNITÁRIO | TOTAL
00000979 | CABO DE COBRE, FLEXIVEL, CLASSE 4 OU 5, ISOLACAO EM PVC/A, ANTICHAMA BWF-B, 1 CONDUTOR, 450/750 V, SECAO NOMINAL 16 MM2 | SINAPI | M | 1.027
00021127 | FITA ISOLANTE ADESIVA ANTICHAMA, USO ATE 750 V, EM ROLO DE 19 MM X 5 M | SINAPI | UN | 0.01
TOTAL MATERIAL:
SERVICO |  | FONTE | UNID | COEFICIENTE | PREÇO UNITÁRIO | TOTAL
88247 | AUXILIAR DE ELETRICISTA COM ENCARGOS COMPLEMENTARES | SINAPI | H | 0.013
88264 | ELETRICISTA COM ENCARGOS COMPLEMENTARES | SINAPI | H | 0.013
TOTAL SERVICO:
VALOR COM ENCARGOS:
VALOR COM BDI:
4.3. 92989 - CABO DE COBRE FLEXÍVEL ISOLADO, 70 MM², ANTI-CHAMA 450/750 V, PARA DISTRIBUIÇÃO - FORNECIMENTO E INSTALAÇÃO. AF_12/2015 (M)
MATERIAL |  | FONTE | UNID | COEFICIENTE | PREÇO UNITÁRIO | TOTAL
00021127 | FITA ISOLANTE ADESIVA ANTICHAMA, USO ATE 750 V, EM ROLO DE 19 MM X 5 M | SINAPI | UN | 0.009
00039235 | CABO DE COBRE, FLEXIVEL, CLASSE 4 OU 5, ISOLACAO EM PVC/A, ANTICHAMA BWF-B, 1 CONDUTOR, 450/750 V, SECAO NOMINAL 70 MM2 | SINAPI | M | 1.015
TOTAL MATERIAL:
SERVICO |  | FONTE | UNID | COEFICIENTE | PREÇO UNITÁRIO | TOTAL
88247 | AUXILIAR DE ELETRICISTA COM ENCARGOS COMPLEMENTARES | SINAPI | H | 0.105
88264 | ELETRICISTA COM ENCARGOS COMPLEMENTARES | SINAPI | H | 0.105
TOTAL SERVICO:
VALOR COM ENCARGOS:
VALOR COM BDI:
4.4. 92985 - CABO DE COBRE FLEXÍVEL ISOLADO, 35 MM², ANTI-CHAMA 450/750 V, PARA DISTRIBUIÇÃO - FORNECIMENTO E INSTALAÇÃO. AF_12/2015 (M)
MATERIAL |  | FONTE | UNID | COEFICIENTE | PREÇO UNITÁRIO | TOTAL
00021127 | FITA ISOLANTE ADESIVA ANTICHAMA, USO ATE 750 V, EM ROLO DE 19 MM X 5 M | SINAPI | UN | 0.009
00039233 | CABO DE COBRE, FLEXIVEL, CLASSE 4 OU 5, ISOLACAO EM PVC/A, ANTICHAMA BWF-B, 1 CONDUTOR, 450/750 V, SECAO NOMINAL 35 MM2 | SINAPI | M | 1.015
TOTAL MATERIAL:
SERVICO |  | FONTE | UNID | COEFICIENTE | PREÇO UNITÁRIO | TOTAL
88247 | AUXILIAR DE ELETRICISTA COM ENCARGOS COMPLEMENTARES | SINAPI | H | 0.073
88264 | ELETRICISTA COM ENCARGOS COMPLEMENTARES | SINAPI | H | 0.073
TOTAL SERVICO:
VALOR COM ENCARGOS:
VALOR COM BDI:
4.5. 73798/001 - DUTO ESPIRAL FLEXIVEL SINGELO PEAD D=50MM REVESTIDO COM PVC COM FIO GUIA DE ACO GALVANIZADO, LANCADO DIRETO NO SOLO, INCL CONEXOES (M)
MATERIAL |  | FONTE | UNID | COEFICIENTE | PREÇO UNITÁRIO | TOTAL
00002446 | ELETRODUTO/DUTO PEAD FLEXIVEL PAREDE SIMPLES, CORRUGACAO HELICOIDAL, COR PRETA, SEM ROSCA, DE 2", PARA CABEAMENTO SUBTERRANEO (NBR 15715) | SINAPI | M | 1
TOTAL MATERIAL:
SERVICO |  | FONTE | UNID | COEFICIENTE | PREÇO UNITÁRIO | TOTAL
88247 | AUXILIAR DE ELETRICISTA COM ENCARGOS COMPLEMENTARES | SINAPI | H | 0.5
88264 | ELETRICISTA COM ENCARGOS COMPLEMENTARES | SINAPI | H | 0.5
TOTAL SERVICO:
VALOR COM ENCARGOS:
VALOR COM BDI:
4.6. 97892/1 - CAIXA ENTERRADA ELÉTRICA RETANGULAR, EM ALVENARIA COM BLOCOS DE CONCRETO, FUNDO COM BRITA, DIMENSÕES INTERNAS: 0,5X0,5X0,5 M. AF_05/2018 (UN)
MATERIAL |  | FONTE | UNID | COEFICIENTE | PREÇO UNITÁRIO | TOTAL
00000650 | BLOCO VEDACAO CONCRETO 9 X 19 X 39 CM (CLASSE C - NBR 6136) | SINAPI | UN | 18.9153
TOTAL MATERIAL:
SERVICO |  | FONTE | UNID | COEFICIENTE | PREÇO UNITÁRIO | TOTAL
5678 | RETROESCAVADEIRA SOBRE RODAS COM CARREGADEIRA, TRAÇÃO 4X4, POTÊNCIA LÍQ. 88 HP, CAÇAMBA CARREG. CAP. MÍN. 1 M3, CAÇAMBA RETRO CAP. 0,26 M3, PESO OPERACIONAL MÍN. 6.674 KG, PROFUNDIDADE ESCAVAÇÃO MÁX. 4,37 M - CHP DIURNO. AF_06/2014 | SINAPI | CHP | 0.0077
5679 | RETROESCAVADEIRA SOBRE RODAS COM CARREGADEIRA, TRAÇÃO 4X4, POTÊNCIA LÍQ. 88 HP, CAÇAMBA CARREG. CAP. MÍN. 1 M3, CAÇAMBA RETRO CAP. 0,26 M3, PESO OPERACIONAL MÍN. 6.674 KG, PROFUNDIDADE ESCAVAÇÃO MÁX. 4,37 M - CHI DIURNO. AF_06/2014 | SINAPI | CHI | 0.0194
87316 | ARGAMASSA TRAÇO 1:4 (EM VOLUME DE CIMENTO E AREIA GROSSA ÚMIDA) PARA CHAPISCO CONVENCIONAL, PREPARO MECÂNICO COM BETONEIRA 400 L. AF_08/2019 | SINAPI | M3 | 0.0014
88309 | PEDREIRO COM ENCARGOS COMPLEMENTARES | SINAPI | H | 2.6
88316 | SERVENTE COM ENCARGOS COMPLEMENTARES | SINAPI | H | 2.6
88628 | ARGAMASSA TRAÇO 1:3 (EM VOLUME DE CIMENTO E AREIA MÉDIA ÚMIDA), PREPARO MECÂNICO COM BETONEIRA 400 L. AF_08/2019 | SINAPI | M3 | 0.0575
94112 | LASTRO DE VALA COM PREPARO DE FUNDO, LARGURA MENOR QUE 1,5 M, COM CAMADA DE BRITA, LANÇAMENTO MECANIZADO, EM LOCAL COM NÍVEL BAIXO DE INTERFERÊNCIA. AF_06/2016 | SINAPI | M3 | 0.075
97735 | PEÇA RETANGULAR PRÉ-MOLDADA, VOLUME DE CONCRETO DE 30 A 100 LITROS, TAXA DE AÇO APROXIMADA DE 30KG/M³. AF_01/2018 | SINAPI | M3 | 0.0404
TOTAL SERVICO:
VALOR COM ENCARGOS:
VALOR COM BDI:
4.7. CR 0026A - INSTALAÇÃO DE BALIZADOR DE SOBREPOR COM LÂMPADA - **BALIZADOR COMPLETO FORNECIDO** (UN)
SERVICO |  | FONTE | UNID | COEFICIENTE | PREÇO UNITÁRIO | TOTAL
93040 | LÂMPADA FLUORESCENTE COMPACTA 15 W 2U, BASE E27 - FORNECIMENTO E INSTALAÇÃO | SINAPI | UN | 1
88264 | ELETRICISTA COM ENCARGOS COMPLEMENTARES | SINAPI | H | 1.5
88247 | AUXILIAR DE ELETRICISTA COM ENCARGOS COMPLEMENTARES | SINAPI | H | 1.5
TOTAL SERVICO:
VALOR COM ENCARGOS:
VALOR COM BDI:
4.8. CR 0027 - POSTES DECORATIVOS EM AÇO COR PRETA, REF.PD 742,UM BRAÇO, ALTURA DE 4 METROS,COM LUMINÁRIA CÓDIGO ND217 COM LÂMPADA DE 50W, MARCA GERMANY OU OUTRA DE QUALIDADE SUPERIOR OU EQUIVALENTE - FORNECIMENTO E INSTALAÇÃO (UN)
GERAL |  | FONTE | UNID | COEFICIENTE | PREÇO UNITÁRIO | TOTAL
INS-379662 | POSTES DECORATIVOS COM BASE E CHUMBADORES, EM AÇO COR PRETA, REF.PD 742,UM BRAÇO, ALTURA DE 4 METROS,COM LUMINÁRIA CÓDIGO ND217 LÂMPADA DE 50W, REF. NEWLUX OU OUTRA DE QUALIDADE EQUIVALENTE OU SUPERIOR | PRÓPRIA | UN | 1
TOTAL GERAL:
SERVICO |  | FONTE | UNID | COEFICIENTE | PREÇO UNITÁRIO | TOTAL
100601A | ASSENTAMENTO DE POSTE DE CONCRETO COM COMPRIMENTO NOMINAL DE 4,00 M, ENGASTAMENTO BASE CONCRETADA COM 0,50 M DE CONCRETO E 0,5 M DE SOLO (NÃO INCLUI FORNECIMENTO). AF_11/2019 | SINAPI | UN | 1
TOTAL SERVICO:
VALOR COM ENCARGOS:
VALOR COM BDI:
5.1.1. S010212/1 - RETIRADA MANUAL DE PISO INTERTRAVADO RETANGULAR, INCLUINDO EMPILHAMENTO PARA REAPROVEITAMENTO (TRECHOS ADJACENTES AO LADRILHO HIDRÁULICO A SER ASSENTADO) (M2)
SERVIÇOS |  |  | UNID | CONSUMO | PREÇO UNITÁRIO | CUSTO UNITÁRIO
88309 | PEDREIRO COM ENCARGOS COMPLEMENTARES |  | H | 0.06
88316 | SERVENTE COM ENCARGOS COMPLEMENTARES |  | H | 0.6
TOTAL SERVIÇOS:
Custo Direto Total:
VALOR COM ENCARGOS:
VALOR COM BDI:
5.1.2. 94319/1 - COMPACTAÇÃO MECANIZADA. AF_05/2016 (SOB PISO INTERTRAVADO RETIRADO E SOB LADRILHO HIDRÁULICO A SER ASSENTADO) (M3)
SERVICO |  | FONTE | UNID | COEFICIENTE | PREÇO UNITÁRIO | TOTAL
88316 | SERVENTE COM ENCARGOS COMPLEMENTARES | SINAPI | H | 0.274
91533 | COMPACTADOR DE SOLOS DE PERCUSSÃO (SOQUETE) COM MOTOR A GASOLINA 4 TEMPOS, POTÊNCIA 4 CV - CHP DIURNO. AF_08/2015 | SINAPI | CHP | 0.274
91534 | COMPACTADOR DE SOLOS DE PERCUSSÃO (SOQUETE) COM MOTOR A GASOLINA 4 TEMPOS, POTÊNCIA 4 CV - CHI DIURNO. AF_08/2015 | SINAPI | CHI | 0.254
TOTAL SERVICO:
VALOR COM ENCARGOS:
VALOR COM BDI:
5.1.3. 93679A - ASSENTAMENTO DE PISO INTERTRAVADO EM PASSEIO, COM BLOCO RETANGULAR COLORIDO DE 20 X 10 CM, **BLOCO FORNECIDO** (TRECHOS DE RECOLOCAÇÃO E ÁREAS INACABADAS) (M2)
MATERIAL |  | FONTE | UNID | COEFICIENTE | PREÇO UNITÁRIO | TOTAL
00000370 | AREIA MEDIA - POSTO JAZIDA/FORNECEDOR (RETIRADO NA JAZIDA, SEM TRANSPORTE) | SINAPI | M3 | 0.0568
00004741 | PO DE PEDRA (POSTO PEDREIRA/FORNECEDOR, SEM FRETE) | SINAPI | M3 | 0.0065
TOTAL MATERIAL:
SERVICO |  | FONTE | UNID | COEFICIENTE | PREÇO UNITÁRIO | TOTAL
88260 | CALCETEIRO COM ENCARGOS COMPLEMENTARES | SINAPI | H | 0.3975
88316 | SERVENTE COM ENCARGOS COMPLEMENTARES | SINAPI | H | 0.3975
91277 | PLACA VIBRATÓRIA REVERSÍVEL COM MOTOR 4 TEMPOS A GASOLINA, FORÇA CENTRÍFUGA DE 25 KN (2500 KGF), POTÊNCIA 5,5 CV - CHP DIURNO. AF_08/2015 | SINAPI | CHP | 0.0041
91278 | PLACA VIBRATÓRIA REVERSÍVEL COM MOTOR 4 TEMPOS A GASOLINA, FORÇA CENTRÍFUGA DE 25 KN (2500 KGF), POTÊNCIA 5,5 CV - CHI DIURNO. AF_08/2015 | SINAPI | CHI | 0.1947
91283 | CORTADORA DE PISO COM MOTOR 4 TEMPOS A GASOLINA, POTÊNCIA DE 13 HP, COM DISCO DE CORTE DIAMANTADO SEGMENTADO PARA CONCRETO, DIÂMETRO DE 350 MM, FURO DE 1" (14 X 1") - CHP DIURNO. AF_08/2015 | SINAPI | CHP | 0.0483
91285 | CORTADORA DE PISO COM MOTOR 4 TEMPOS A GASOLINA, POTÊNCIA DE 13 HP, COM DISCO DE CORTE DIAMANTADO SEGMENTADO PARA CONCRETO, DIÂMETRO DE 350 MM, FURO DE 1" (14 X 1") - CHI DIURNO. AF_08/2015 | SINAPI | CHI | 0.1504
TOTAL SERVICO:
VALOR COM ENCARGOS:
VALOR COM BDI:
5.1.4. S200254A - ASSENTAMENTO DE LADRILHO HIDRÁULICO, 20 X 20CM, COLORIDO, ASSENTADO COM ARGAMASSA DE CIMENTO COLANTE SOBRE LASTRO DE CONCRETO - INCLUSO LASTRO **LADRILHO FORNECIDO** (M2)
MATERIAIS |  |  | UNID | CONSUMO | VALOR UNITÁRIO | CUSTO UNITÁRIO
00034353 | ARGAMASSA COLANTE AC-II |  | KG | 4.8
TOTAL MATERIAIS:
SERVIÇOS |  |  | UNID | CONSUMO | PREÇO UNITÁRIO | CUSTO UNITÁRIO
88256 | AZULEJISTA OU LADRILHISTA COM ENCARGOS COMPLEMENTARES |  | H | 0.3
88316 | SERVENTE COM ENCARGOS COMPLEMENTARES |  | H | 0.2
96620 | LASTRO DE CONCRETO MAGRO, APLICADO EM PISOS OU RADIERS. AF_08/2017 |  | M3 | 0.02
TOTAL SERVIÇOS:
Custo Direto Total:
VALOR COM ENCARGOS:
VALOR COM BDI:
5.1.5. 94319A - ATERRO MANUAL E COMPACTAÇÃO MECANIZADA, COM MATERIAL DE EMPRÉSTIMO, H=25CM. (TRECHOS DE COMPLEMENTO DE PAVIMENTAÇÃO DA CALÇADA SOBRE CAIXAS DE PASSAGEM) (M3)
SERVICO |  | FONTE | UNID | COEFICIENTE | PREÇO UNITÁRIO | TOTAL
88316 | SERVENTE COM ENCARGOS COMPLEMENTARES | SINAPI | H | 1.159
91533 | COMPACTADOR DE SOLOS DE PERCUSSÃO (SOQUETE) COM MOTOR A GASOLINA 4 TEMPOS, POTÊNCIA 4 CV - CHP DIURNO. AF_08/2015 | SINAPI | CHP | 0.274
91534 | COMPACTADOR DE SOLOS DE PERCUSSÃO (SOQUETE) COM MOTOR A GASOLINA 4 TEMPOS, POTÊNCIA 4 CV - CHI DIURNO. AF_08/2015 | SINAPI | CHI | 0.254
TOTAL SERVICO:
VALOR COM ENCARGOS:
VALOR COM BDI:
5.2.1. 94319A - ATERRO MANUAL E COMPACTAÇÃO MECANIZADA. AF_05/2016 (MATERIAL DE EMPRÉSTIMO) (M3)
SERVICO |  | FONTE | UNID | COEFICIENTE | PREÇO UNITÁRIO | TOTAL
88316 | SERVENTE COM ENCARGOS COMPLEMENTARES | SINAPI | H | 1.159
91533 | COMPACTADOR DE SOLOS DE PERCUSSÃO (SOQUETE) COM MOTOR A GASOLINA 4 TEMPOS, POTÊNCIA 4 CV - CHP DIURNO. AF_08/2015 | SINAPI | CHP | 0.274
91534 | COMPACTADOR DE SOLOS DE PERCUSSÃO (SOQUETE) COM MOTOR A GASOLINA 4 TEMPOS, POTÊNCIA 4 CV - CHI DIURNO. AF_08/2015 | SINAPI | CHI | 0.254
TOTAL SERVICO:
VALOR COM ENCARGOS:
VALOR COM BDI:
5.2.2. 93679A - ASSENTAMENTO DE PISO INTERTRAVADO EM PASSEIO, COM BLOCO RETANGULAR COLORIDO DE 20 X 10 CM, **BLOCO FORNECIDO** (M2)
MATERIAL |  | FONTE | UNID | COEFICIENTE | PREÇO UNITÁRIO | TOTAL
00000370 | AREIA MEDIA - POSTO JAZIDA/FORNECEDOR (RETIRADO NA JAZIDA, SEM TRANSPORTE) | SINAPI | M3 | 0.0568
00004741 | PO DE PEDRA (POSTO PEDREIRA/FORNECEDOR, SEM FRETE) | SINAPI | M3 | 0.0065
TOTAL MATERIAL:
SERVICO |  | FONTE | UNID | COEFICIENTE | PREÇO UNITÁRIO | TOTAL
88260 | CALCETEIRO COM ENCARGOS COMPLEMENTARES | SINAPI | H | 0.3975
88316 | SERVENTE COM ENCARGOS COMPLEMENTARES | SINAPI | H | 0.3975
91277 | PLACA VIBRATÓRIA REVERSÍVEL COM MOTOR 4 TEMPOS A GASOLINA, FORÇA CENTRÍFUGA DE 25 KN (2500 KGF), POTÊNCIA 5,5 CV - CHP DIURNO. AF_08/2015 | SINAPI | CHP | 0.0041
91278 | PLACA VIBRATÓRIA REVERSÍVEL COM MOTOR 4 TEMPOS A GASOLINA, FORÇA CENTRÍFUGA DE 25 KN (2500 KGF), POTÊNCIA 5,5 CV - CHI DIURNO. AF_08/2015 | SINAPI | CHI | 0.1947
91283 | CORTADORA DE PISO COM MOTOR 4 TEMPOS A GASOLINA, POTÊNCIA DE 13 HP, COM DISCO DE CORTE DIAMANTADO SEGMENTADO PARA CONCRETO, DIÂMETRO DE 350 MM, FURO DE 1" (14 X 1") - CHP DIURNO. AF_08/2015 | SINAPI | CHP | 0.0483
91285 | CORTADORA DE PISO COM MOTOR 4 TEMPOS A GASOLINA, POTÊNCIA DE 13 HP, COM DISCO DE CORTE DIAMANTADO SEGMENTADO PARA CONCRETO, DIÂMETRO DE 350 MM, FURO DE 1" (14 X 1") - CHI DIURNO. AF_08/2015 | SINAPI | CHI | 0.1504
TOTAL SERVICO:
VALOR COM ENCARGOS:
VALOR COM BDI:
5.2.3. S200254A - ASSENTAMENTO DE LADRILHO HIDRÁULICO, 20 X 20CM, COLORIDO, ASSENTADO COM ARGAMASSA DE CIMENTO COLANTE SOBRE LASTRO DE CONCRETO - INCLUSO LASTRO **LADRILHO FORNECIDO** (M2)
MATERIAIS |  |  | UNID | CONSUMO | VALOR UNITÁRIO | CUSTO UNITÁRIO
00034353 | ARGAMASSA COLANTE AC-II |  | KG | 4.8
TOTAL MATERIAIS:
SERVIÇOS |  |  | UNID | CONSUMO | PREÇO UNITÁRIO | CUSTO UNITÁRIO
88256 | AZULEJISTA OU LADRILHISTA COM ENCARGOS COMPLEMENTARES |  | H | 0.3
88316 | SERVENTE COM ENCARGOS COMPLEMENTARES |  | H | 0.2
96620 | LASTRO DE CONCRETO MAGRO, APLICADO EM PISOS OU RADIERS. AF_08/2017 |  | M3 | 0.02
TOTAL SERVIÇOS:
Custo Direto Total:
VALOR COM ENCARGOS:
VALOR COM BDI:
5.3.1. 73859/002 - CAPINA E LIMPEZA MANUAL DE TERRENO (M2)
SERVICO |  | FONTE | UNID | COEFICIENTE | PREÇO UNITÁRIO | TOTAL
88316 | SERVENTE COM ENCARGOS COMPLEMENTARES | SINAPI | H | 0.08
TOTAL SERVICO:
VALOR COM ENCARGOS:
VALOR COM BDI:
5.3.2. 41722 - COMPACTAÇÃO MECÂNICA A 100% DO PROCTOR NORMAL - PAVIMENTAÇÃO URBANA (CAMADA 20CM) (M3)
SERVICO |  | FONTE | UNID | COEFICIENTE | PREÇO UNITÁRIO | TOTAL
5684 | ROLO COMPACTADOR VIBRATÓRIO DE UM CILINDRO AÇO LISO, POTÊNCIA 80 HP, PESO OPERACIONAL MÁXIMO 8,1 T, IMPACTO DINÂMICO 16,15 / 9,5 T, LARGURA DE TRABALHO 1,68 M - CHP DIURNO. AF_06/2014 | SINAPI | CHP | 0.0086957
5901 | CAMINHÃO PIPA 10.000 L TRUCADO, PESO BRUTO TOTAL 23.000 KG, CARGA ÚTIL MÁXIMA 15.935 KG, DISTÂNCIA ENTRE EIXOS 4,8 M, POTÊNCIA 230 CV, INCLUSIVE TANQUE DE AÇO PARA TRANSPORTE DE ÁGUA - CHP DIURNO. AF_06/2014 | SINAPI | CHP | 0.0095652
5903 | CAMINHÃO PIPA 10.000 L TRUCADO, PESO BRUTO TOTAL 23.000 KG, CARGA ÚTIL MÁXIMA 15.935 KG, DISTÂNCIA ENTRE EIXOS 4,8 M, POTÊNCIA 230 CV, INCLUSIVE TANQUE DE AÇO PARA TRANSPORTE DE ÁGUA - CHI DIURNO. AF_06/2014 | SINAPI | CHI | 0.0078261
5932 | MOTONIVELADORA POTÊNCIA BÁSICA LÍQUIDA (PRIMEIRA MARCHA) 125 HP, PESO BRUTO 13032 KG, LARGURA DA LÂMINA DE 3,7 M - CHP DIURNO. AF_06/2014 | SINAPI | CHP | 0.0029565
5934 | MOTONIVELADORA POTÊNCIA BÁSICA LÍQUIDA (PRIMEIRA MARCHA) 125 HP, PESO BRUTO 13032 KG, LARGURA DA LÂMINA DE 3,7 M - CHI DIURNO. AF_06/2014 | SINAPI | CHI | 0.0057391
88316 | SERVENTE COM ENCARGOS COMPLEMENTARES | SINAPI | H | 0.026087
96020 | TRATOR DE PNEUS COM POTÊNCIA DE 122 CV, TRAÇÃO 4X4, COM GRADE DE DISCOS ACOPLADA - CHP DIURNO. AF_02/2017 | SINAPI | CHP | 0.0033043
96021 | TRATOR DE PNEUS COM POTÊNCIA DE 122 CV, TRAÇÃO 4X4, COM GRADE DE DISCOS ACOPLADA - CHI DIURNO. AF_02/2017 | SINAPI | CHI | 0.0053913
TOTAL SERVICO:
VALOR COM ENCARGOS:
VALOR COM BDI:
5.4.1. 89903 - ESCAVAÇÃO MECANIZADA, INCLUINDO CARGA, DESCARGA E TRANSPORTE, SOLO DE 1ª CAT., ESC. HIDRÁULICA, 2 CAMINHÕES BASCULANTES DE 18M³, DMT DE 0,2 KM. AF_12/2013 (TRECHO DE 472,36M2 COM H média= 0,70m) (M3)
SERVICO |  | FONTE | UNID | COEFICIENTE | PREÇO UNITÁRIO | TOTAL
5631 | ESCAVADEIRA HIDRÁULICA SOBRE ESTEIRAS, CAÇAMBA 0,80 M3, PESO OPERACIONAL 17 T, POTENCIA BRUTA 111 HP - CHP DIURNO. AF_06/2014 | SINAPI | CHP | 0.0107
5632 | ESCAVADEIRA HIDRÁULICA SOBRE ESTEIRAS, CAÇAMBA 0,80 M3, PESO OPERACIONAL 17 T, POTENCIA BRUTA 111 HP - CHI DIURNO. AF_06/2014 | SINAPI | CHI | 0.0027
88316 | SERVENTE COM ENCARGOS COMPLEMENTARES | SINAPI | H | 0.0134
89883 | CAMINHÃO BASCULANTE 18 M3, COM CAVALO MECÂNICO DE CAPACIDADE MÁXIMA DE TRAÇÃO COMBINADO DE 45000 KG, POTÊNCIA 330 CV, INCLUSIVE SEMIREBOQUE COM CAÇAMBA METÁLICA - CHP DIURNO. AF_12/2014 | SINAPI | CHP | 0.0199
89884 | CAMINHÃO BASCULANTE 18 M3, COM CAVALO MECÂNICO DE CAPACIDADE MÁXIMA DE TRAÇÃO COMBINADO DE 45000 KG, POTÊNCIA 330 CV, INCLUSIVE SEMIREBOQUE COM CAÇAMBA METÁLICA - CHI DIURNO. AF_12/2014 | SINAPI | CHI | 0.0068
TOTAL SERVICO:
VALOR COM ENCARGOS:
VALOR COM BDI:
5.4.2. 89903 - ESCAVAÇÃO MECANIZADA, INCLUINDO CARGA, DESCARGA E TRANSPORTE, SOLO DE 1ª CAT., ESC. HIDRÁULICA, 2 CAMINHÕES BASCULANTES DE 18M³, DMT DE 0,2 KM (ESCAVAÇÃO PARA TROCA DE SOLO - H média= 0,35M) (M3)
SERVICO |  | FONTE | UNID | COEFICIENTE | PREÇO UNITÁRIO | TOTAL
5631 | ESCAVADEIRA HIDRÁULICA SOBRE ESTEIRAS, CAÇAMBA 0,80 M3, PESO OPERACIONAL 17 T, POTENCIA BRUTA 111 HP - CHP DIURNO. AF_06/2014 | SINAPI | CHP | 0.0107
5632 | ESCAVADEIRA HIDRÁULICA SOBRE ESTEIRAS, CAÇAMBA 0,80 M3, PESO OPERACIONAL 17 T, POTENCIA BRUTA 111 HP - CHI DIURNO. AF_06/2014 | SINAPI | CHI | 0.0027
88316 | SERVENTE COM ENCARGOS COMPLEMENTARES | SINAPI | H | 0.0134
89883 | CAMINHÃO BASCULANTE 18 M3, COM CAVALO MECÂNICO DE CAPACIDADE MÁXIMA DE TRAÇÃO COMBINADO DE 45000 KG, POTÊNCIA 330 CV, INCLUSIVE SEMIREBOQUE COM CAÇAMBA METÁLICA - CHP DIURNO. AF_12/2014 | SINAPI | CHP | 0.0199
89884 | CAMINHÃO BASCULANTE 18 M3, COM CAVALO MECÂNICO DE CAPACIDADE MÁXIMA DE TRAÇÃO COMBINADO DE 45000 KG, POTÊNCIA 330 CV, INCLUSIVE SEMIREBOQUE COM CAÇAMBA METÁLICA - CHI DIURNO. AF_12/2014 | SINAPI | CHI | 0.0068
TOTAL SERVICO:
VALOR COM ENCARGOS:
VALOR COM BDI:
5.5.1. 73882 - RECOMPOSIÇÃO DE CANALETA DE CRISTA - CANALETA EM MEIA CANA, DIÂMETRO 300 MM - ESCAVAÇÃO, ASSENTAMENTO E COMPACTAÇÃO DO SOLO ADJACENTE. (M)
MATERIAL |  | FONTE | UNID | COEFICIENTE | PREÇO UNITÁRIO | TOTAL
00000370 | AREIA MEDIA - POSTO JAZIDA/FORNECEDOR (RETIRADO NA JAZIDA, SEM TRANSPORTE) | SINAPI | M3 | 0.001
00001379 | CIMENTO PORTLAND COMPOSTO CP II-32 | SINAPI | KG | 0.35
00013115 | CALHA/CANALETA DE CONCRETO SIMPLES, TIPO MEIA CANA, D = 20 CM, PARA AGUA PLUVIAL | SINAPI | M | 1.05
TOTAL MATERIAL:
SERVICO |  | FONTE | UNID | COEFICIENTE | PREÇO UNITÁRIO | TOTAL
88309 | PEDREIRO COM ENCARGOS COMPLEMENTARES | SINAPI | H | 0.2
88316 | SERVENTE COM ENCARGOS COMPLEMENTARES | SINAPI | H | 0.4
93358 | ESCAVAÇÃO MANUAL DE VALA COM PROFUNDIDADE MENOR OU IGUAL A 1,30 M. AF_03/2016 | SINAPI | M3 | 0.19
93382 | REATERRO MANUAL DE VALAS COM COMPACTAÇÃO MECANIZADA. AF_04/2016 | SINAPI | M3 | 0.3
TOTAL SERVICO:
VALOR COM ENCARGOS:
VALOR COM BDI:
5.5.2. 6087 - TAMPA EM CONCRETO ARMADO 80 X 80 CM, ESPESSURA 10CM, PARA CAIXA DE PASSAGEM - DRENAGEM (CALÇADA) (UN)
MATERIAL |  | FONTE | UNID | COEFICIENTE | PREÇO UNITÁRIO | TOTAL
00000036 | ACO CA-60, 4,2 MM, VERGALHAO | SINAPI | KG | 2.5488
00000337 | ARAME RECOZIDO 18 BWG, 1,25 MM (0,01 KG/M) | SINAPI | KG | 0.12319
00000370 | AREIA MEDIA - POSTO JAZIDA/FORNECEDOR (RETIRADO NA JAZIDA, SEM TRANSPORTE) | SINAPI | M3 | 0.068
00001379 | CIMENTO PORTLAND COMPOSTO CP II-32 | SINAPI | KG | 23.5339
00004512 | SARRAFO DE MADEIRA NAO APARELHADA 2,5 X 5 CM (1 X 2 ") PINUS, MISTA OU EQUIVALENTE DA REGIAO | SINAPI | M | 10.56
00004718 | PEDRA BRITADA N. 2 (19 A 38 MM) POSTO PEDREIRA/FORNECEDOR, SEM FRETE | SINAPI | M3 | 0.0636
00005069 | PREGO DE ACO POLIDO COM CABECA 17 X 27 (2 1/2 X 11) | SINAPI | KG | 0.3398
TOTAL MATERIAL:
SERVICO |  | FONTE | UNID | COEFICIENTE | PREÇO UNITÁRIO | TOTAL
88245 | ARMADOR COM ENCARGOS COMPLEMENTARES | SINAPI | H | 0.4248
88262 | CARPINTEIRO DE FORMAS COM ENCARGOS COMPLEMENTARES | SINAPI | H | 0.4248
88316 | SERVENTE COM ENCARGOS COMPLEMENTARES | SINAPI | H | 1.2744
88830 | BETONEIRA CAPACIDADE NOMINAL DE 400 L, CAPACIDADE DE MISTURA 280 L, MOTOR ELÉTRICO TRIFÁSICO POTÊNCIA DE 2 CV, SEM CARREGADOR - CHP DIURNO. AF_10/2014 | SINAPI | CHP | 0.59472
TOTAL SERVICO:
VALOR COM ENCARGOS:
VALOR COM BDI:
5.5.3. 6087 - TAMPA EM CONCRETO ARMADO 80 X 80 CM, ESPESSURA 10CM, PARA CAIXA DE PASSAGEM - DESCIDA D'ÁGUA (UN)
MATERIAL |  | FONTE | UNID | COEFICIENTE | PREÇO UNITÁRIO | TOTAL
00000036 | ACO CA-60, 4,2 MM, VERGALHAO | SINAPI | KG | 2.5488
00000337 | ARAME RECOZIDO 18 BWG, 1,25 MM (0,01 KG/M) | SINAPI | KG | 0.12319
00000370 | AREIA MEDIA - POSTO JAZIDA/FORNECEDOR (RETIRADO NA JAZIDA, SEM TRANSPORTE) | SINAPI | M3 | 0.068
00001379 | CIMENTO PORTLAND COMPOSTO CP II-32 | SINAPI | KG | 23.5339
00004512 | SARRAFO DE MADEIRA NAO APARELHADA 2,5 X 5 CM (1 X 2 ") PINUS, MISTA OU EQUIVALENTE DA REGIAO | SINAPI | M | 10.56
00004718 | PEDRA BRITADA N. 2 (19 A 38 MM) POSTO PEDREIRA/FORNECEDOR, SEM FRETE | SINAPI | M3 | 0.0636
00005069 | PREGO DE ACO POLIDO COM CABECA 17 X 27 (2 1/2 X 11) | SINAPI | KG | 0.3398
TOTAL MATERIAL:
SERVICO |  | FONTE | UNID | COEFICIENTE | PREÇO UNITÁRIO | TOTAL
88245 | ARMADOR COM ENCARGOS COMPLEMENTARES | SINAPI | H | 0.4248
88262 | CARPINTEIRO DE FORMAS COM ENCARGOS COMPLEMENTARES | SINAPI | H | 0.4248
88316 | SERVENTE COM ENCARGOS COMPLEMENTARES | SINAPI | H | 1.2744
88830 | BETONEIRA CAPACIDADE NOMINAL DE 400 L, CAPACIDADE DE MISTURA 280 L, MOTOR ELÉTRICO TRIFÁSICO POTÊNCIA DE 2 CV, SEM CARREGADOR - CHP DIURNO. AF_10/2014 | SINAPI | CHP | 0.59472
TOTAL SERVICO:
VALOR COM ENCARGOS:
VALOR COM BDI:
5.5.4. 98114 - TAMPA CIRCULAR PARA CAIXA DE DRENAGEM, EM FERRO FUNDIDO, DIÂMETRO INTERNO = 60 CM - CAIXA DE PASSAGEM DA DESCIDA D'ÁGUA (PÉ DO TALUDE) (UN)
MATERIAL |  | FONTE | UNID | COEFICIENTE | PREÇO UNITÁRIO | TOTAL
00011301 | TAMPAO FOFO ARTICULADO, CLASSE B125 CARGA MAX 12,5 T, REDONDO TAMPA 600 MM, REDE PLUVIAL/ESGOTO | SINAPI | UN | 1
TOTAL MATERIAL:
SERVICO |  | FONTE | UNID | COEFICIENTE | PREÇO UNITÁRIO | TOTAL
88309 | PEDREIRO COM ENCARGOS COMPLEMENTARES | SINAPI | H | 1.4045
88316 | SERVENTE COM ENCARGOS COMPLEMENTARES | SINAPI | H | 1.4045
94970 | CONCRETO FCK = 20MPA, TRAÇO 1:2,7:3 (CIMENTO/ AREIA MÉDIA/ BRITA 1) - PREPARO MECÂNICO COM BETONEIRA 600 L. AF_07/2016 | SINAPI | M3 | 0.0281
TOTAL SERVICO:
VALOR COM ENCARGOS:
VALOR COM BDI:
5.6.1. 2210091 - CORTE E ESCARIFICAÇÃO DO CONCRETO COM UTILIZAÇÃO DE MARTELO ROMPEDOR ATÉ 5CM (M2)
MATERIAL |  | FONTE | UNID | COEFICIENTE | PREÇO UNITÁRIO | TOTAL
00026022 | PONTEIRO PARA MARTELO ROMPEDOR, DIAMETRO = *28* MM, COMPRIMENTO = *520* MM, ENCAIXE SEXTAVADO | SINAPI | UN | 0.068
TOTAL MATERIAL:
SERVICO |  | FONTE | UNID | COEFICIENTE | PREÇO UNITÁRIO | TOTAL
5795 | MARTELETE OU ROMPEDOR PNEUMÁTICO MANUAL, 28 KG, COM SILENCIADOR - CHP DIURNO. AF_07/2016 | SINAPI | CHP | 0.75
88316 | SERVENTE COM ENCARGOS COMPLEMENTARES | SINAPI | H | 2
TOTAL SERVICO:
VALOR COM ENCARGOS:
VALOR COM BDI:
5.6.2. S040809 - RECOMPOSIÇÃO DE PISO, COM UTILIZAÇÃO DE MICROCONCRETO COM ARGAMASSA SIKA GROUT OU EQUIVALENTE E PEDRISCO (CONSIDERANDO ESP. 5CM) (M2)
MATERIAL |  | FONTE | UNID | COEFICIENTE | PREÇO UNITÁRIO | TOTAL
00000134 | GRAUTE CIMENTICIO PARA USO GERAL | SINAPI | KG | 105
00004720 | PEDRA BRITADA N. 0, OU PEDRISCO (4,8 A 9,5 MM) POSTO PEDREIRA/FORNECEDOR, SEM FRETE | SINAPI | M3 | 0.038114
TOTAL MATERIAL:
SERVICO |  | FONTE | UNID | COEFICIENTE | PREÇO UNITÁRIO | TOTAL
88316 | SERVENTE COM ENCARGOS COMPLEMENTARES | SINAPI | H | 3.68
88262 | CARPINTEIRO DE FORMAS COM ENCARGOS COMPLEMENTARES | SINAPI | H | 1.35
88239 | AJUDANTE DE CARPINTEIRO COM ENCARGOS COMPLEMENTARES | SINAPI | H | 1.35
88309 | PEDREIRO COM ENCARGOS COMPLEMENTARES | SINAPI | H | 0.25
88399 | MISTURADOR DE ARGAMASSA, EIXO HORIZONTAL, CAPACIDADE DE MISTURA 160 KG, MOTOR ELÉTRICO POTÊNCIA 3 CV - CHP DIURNO. AF_06/2014 | SINAPI | CHP | 0.7752
TOTAL SERVICO:
VALOR COM ENCARGOS:
VALOR COM BDI:
5.6.3. 281035P - MONTAGEM E FIXAÇÃO DE ARMADURA DE ANCORAGEM UTILIZANDO GRAMPOS DE AÇO CA-50 Ø 10MM E MALHA DE AÇO Ø 6.3MM, EM PISO DE CONCRETO, COM USO DE ADESIVO ESTRUTURAL À BASE DE RESINA EPÓXI, CONFORME PROJETO (M2)
MATERIAL |  | FONTE | UNID | COEFICIENTE | PREÇO UNITÁRIO | TOTAL
I005882 | FURADEIRA DE IMPACTO BOSCH GSB 13RE | SBC | H | 1
00000156 | ADESIVO ESTRUTURAL A BASE DE RESINA EPOXI, BICOMPONENTE, FLUIDO | SINAPI | KG | 0.35343
TOTAL MATERIAL:
SERVICO |  | FONTE | UNID | COEFICIENTE | PREÇO UNITÁRIO | TOTAL
88245 | ARMADOR COM ENCARGOS COMPLEMENTARES | SINAPI | H | 1
92919 | ARMAÇÃO DE ESTRUTURAS DE CONCRETO ARMADO, EXCETO VIGAS, PILARES, LAJES E FUNDAÇÕES, UTILIZANDO AÇO CA-50 DE 10,0 MM - MONTAGEM. AF_12/2015 | SINAPI | KG | 0.522
92916 | ARMAÇÃO DE ESTRUTURAS DE CONCRETO ARMADO, EXCETO VIGAS, PILARES, LAJES E FUNDAÇÕES, UTILIZANDO AÇO CA-50 DE 6,3 MM - MONTAGEM. AF_12/2015 | SINAPI | KG | 0.98
TOTAL SERVICO:
VALOR COM ENCARGOS:
VALOR COM BDI:
5.6.4. 220207P - VIGA DE ANCORAGEM, DIMENSÕES 0,20 X 0,20M, ARMAÇÃO EM AÇO CA50 Ø 10MM E AÇO CA60 Ø 5.0MM, CONCRETO FCK 30MPA, CONFORME PROJETO (UN)
SERVICO |  | FONTE | UNID | COEFICIENTE | PREÇO UNITÁRIO | TOTAL
96546 | ARMAÇÃO DE BLOCO, VIGA BALDRAME OU SAPATA UTILIZANDO AÇO CA-50 DE 10 MM - MONTAGEM. AF_06/2017 | SINAPI | KG | 14.808
96544/1 | ARMAÇÃO DE BLOCO, VIGA BALDRAME OU SAPATA UTILIZANDO AÇO CA-50 DE 5,0 MM - MONTAGEM. AF_06/2017 | SINAPI | KG | 4.4352
96536 | FABRICAÇÃO, MONTAGEM E DESMONTAGEM DE FÔRMA PARA VIGA BALDRAME, EM MADEIRA SERRADA, E=25 MM, 4 UTILIZAÇÕES. AF_06/2017 | SINAPI | M2 | 2.4
94966 | CONCRETO FCK = 30MPA, TRAÇO 1:2,1:2,5 (CIMENTO/ AREIA MÉDIA/ BRITA 1) - PREPARO MECÂNICO COM BETONEIRA 400 L. AF_07/2016 | SINAPI | M3 | 0.24
TOTAL SERVICO:
VALOR COM ENCARGOS:
VALOR COM BDI:
5.6.5. S010212/1 - RETIRADA MANUAL DE PAVIMENTO EM PISO INTERTRAVADO, INCLUINDO EMPILHAMENTO PARA REAPROVEITAMENTO (M2)
SERVIÇOS |  |  | UNID | CONSUMO | PREÇO UNITÁRIO | CUSTO UNITÁRIO
88309 | PEDREIRO COM ENCARGOS COMPLEMENTARES |  | H | 0.06
88316 | SERVENTE COM ENCARGOS COMPLEMENTARES |  | H | 0.6
TOTAL SERVIÇOS:
Custo Direto Total:
VALOR COM ENCARGOS:
VALOR COM BDI:
5.6.6. 94319A - ATERRO MANUAL E COMPACTAÇÃO MECANIZADA. AF_05/2016 (MATERIAL DE EMPRÉSTIMO) (M3)
SERVICO |  | FONTE | UNID | COEFICIENTE | PREÇO UNITÁRIO | TOTAL
88316 | SERVENTE COM ENCARGOS COMPLEMENTARES | SINAPI | H | 1.159
91533 | COMPACTADOR DE SOLOS DE PERCUSSÃO (SOQUETE) COM MOTOR A GASOLINA 4 TEMPOS, POTÊNCIA 4 CV - CHP DIURNO. AF_08/2015 | SINAPI | CHP | 0.274
91534 | COMPACTADOR DE SOLOS DE PERCUSSÃO (SOQUETE) COM MOTOR A GASOLINA 4 TEMPOS, POTÊNCIA 4 CV - CHI DIURNO. AF_08/2015 | SINAPI | CHI | 0.254
TOTAL SERVICO:
VALOR COM ENCARGOS:
VALOR COM BDI:
5.6.7. 92394A - RECOLOCAÇÃO DE PAVIMENTO EM PISO INTERTRAVADO, COM BLOCO SEXTAVADO DE 25 X 25 CM, ESPESSURA 8 CM. AF_12/2015 **MATERIAL REAPROVEITADO** (M2)
MATERIAL |  | FONTE | UNID | COEFICIENTE | PREÇO UNITÁRIO | TOTAL
00000370 | AREIA MEDIA - POSTO JAZIDA/FORNECEDOR (RETIRADO NA JAZIDA, SEM TRANSPORTE) | SINAPI | M3 | 0.0568
00004741 | PO DE PEDRA (POSTO PEDREIRA/FORNECEDOR, SEM FRETE) | SINAPI | M3 | 0.0064
TOTAL MATERIAL:
SERVICO |  | FONTE | UNID | COEFICIENTE | PREÇO UNITÁRIO | TOTAL
88260 | CALCETEIRO COM ENCARGOS COMPLEMENTARES | SINAPI | H | 0.1853
88316 | SERVENTE COM ENCARGOS COMPLEMENTARES | SINAPI | H | 0.1853
91277 | PLACA VIBRATÓRIA REVERSÍVEL COM MOTOR 4 TEMPOS A GASOLINA, FORÇA CENTRÍFUGA DE 25 KN (2500 KGF), POTÊNCIA 5,5 CV - CHP DIURNO. AF_08/2015 | SINAPI | CHP | 0.0055
91278 | PLACA VIBRATÓRIA REVERSÍVEL COM MOTOR 4 TEMPOS A GASOLINA, FORÇA CENTRÍFUGA DE 25 KN (2500 KGF), POTÊNCIA 5,5 CV - CHI DIURNO. AF_08/2015 | SINAPI | CHI | 0.0872
91283 | CORTADORA DE PISO COM MOTOR 4 TEMPOS A GASOLINA, POTÊNCIA DE 13 HP, COM DISCO DE CORTE DIAMANTADO SEGMENTADO PARA CONCRETO, DIÂMETRO DE 350 MM, FURO DE 1" (14 X 1") - CHP DIURNO. AF_08/2015 | SINAPI | CHP | 0.0135
91285 | CORTADORA DE PISO COM MOTOR 4 TEMPOS A GASOLINA, POTÊNCIA DE 13 HP, COM DISCO DE CORTE DIAMANTADO SEGMENTADO PARA CONCRETO, DIÂMETRO DE 350 MM, FURO DE 1" (14 X 1") - CHI DIURNO. AF_08/2015 | SINAPI | CHI | 0.0792
TOTAL SERVICO:
VALOR COM ENCARGOS:
VALOR COM BDI:
5.6.8. 94991/1 - EXECUÇÃO DE PISO DE CONCRETO COM CONCRETO MOLDADO IN LOCO, FCK 30MPA, ACABAMENTO CONVENCIONAL, INCLUSO FÔRMA. AF_07/2016 (M3)
MATERIAL |  | FONTE | UNID | COEFICIENTE | PREÇO UNITÁRIO | TOTAL
00004460 | SARRAFO DE MADEIRA NAO APARELHADA *2,5 X 10 CM, MACARANDUBA, ANGELIM OU EQUIVALENTE DA REGIAO | SINAPI | M | 2.5
00004517 | SARRAFO DE MADEIRA NAO APARELHADA *2,5 X 7,5* CM (1 X 3 ") PINUS, MISTA OU EQUIVALENTE DA REGIAO | SINAPI | M | 2
00034494 | CONCRETO USINADO BOMBEAVEL, CLASSE DE RESISTENCIA C30, COM BRITA 0 E 1, SLUMP = 100 +/- 20 MM, EXCLUI SERVICO DE BOMBEAMENTO (NBR 8953) | SINAPI | M3 | 1.213
TOTAL MATERIAL:
SERVICO |  | FONTE | UNID | COEFICIENTE | PREÇO UNITÁRIO | TOTAL
88262 | CARPINTEIRO DE FORMAS COM ENCARGOS COMPLEMENTARES | SINAPI | H | 2.256
88309 | PEDREIRO COM ENCARGOS COMPLEMENTARES | SINAPI | H | 0.26
88316 | SERVENTE COM ENCARGOS COMPLEMENTARES | SINAPI | H | 2.516
TOTAL SERVICO:
VALOR COM ENCARGOS:
VALOR COM BDI:
6.1.1. 93564 - APONTADOR OU APROPRIADOR COM ENCARGOS COMPLEMENTARES (MES)
GERAL |  | FONTE | UNID | COEFICIENTE | PREÇO UNITÁRIO | TOTAL
00040863 | EXAMES - MENSALISTA (COLETADO CAIXA) | SINAPI | MES | 1
00040864 | SEGURO - MENSALISTA (COLETADO CAIXA) | SINAPI | MES | 1
TOTAL GERAL:
MAO DE OBRA |  | FONTE | UNID | COEFICIENTE | PREÇO UNITÁRIO | TOTAL
00040810 | APONTADOR OU APROPRIADOR DE MAO DE OBRA (MENSALISTA) | SINAPI | MES | 1
TOTAL MAO DE OBRA:
MATERIAL |  | FONTE | UNID | COEFICIENTE | PREÇO UNITÁRIO | TOTAL
00043470 | FERRAMENTAS - FAMILIA ALMOXARIFE - MENSALISTA (ENCARGOS COMPLEMENTARES - COLETADO CAIXA) | SINAPI | MES | 1
00043494 | EPI - FAMILIA ALMOXARIFE - HORISTA (ENCARGOS COMPLEMENTARES - COLETADO CAIXA) | SINAPI | MES | 1
TOTAL MATERIAL:
SERVICO |  | FONTE | UNID | COEFICIENTE | PREÇO UNITÁRIO | TOTAL
95414 | CURSO DE CAPACITAÇÃO PARA APONTADOR OU APROPRIADOR (ENCARGOS COMPLEMENTARES) - MENSALISTA | SINAPI | MES | 1
TOTAL SERVICO:
VALOR COM ENCARGOS:
VALOR COM BDI:
6.1.2. 93572 - ENCARREGADO GERAL DE OBRAS COM ENCARGOS COMPLEMENTARES (MES)
GERAL |  | FONTE | UNID | COEFICIENTE | PREÇO UNITÁRIO | TOTAL
00040863 | EXAMES - MENSALISTA (COLETADO CAIXA) | SINAPI | MES | 1
00040864 | SEGURO - MENSALISTA (COLETADO CAIXA) | SINAPI | MES | 1
TOTAL GERAL:
MAO DE OBRA |  | FONTE | UNID | COEFICIENTE | PREÇO UNITÁRIO | TOTAL
00040818 | ENCARREGADO GERAL DE OBRAS (MENSALISTA) | SINAPI | MES | 1
TOTAL MAO DE OBRA:
MATERIAL |  | FONTE | UNID | COEFICIENTE | PREÇO UNITÁRIO | TOTAL
00043475 | FERRAMENTAS - FAMILIA ENCARREGADO GERAL - HORISTA (ENCARGOS COMPLEMENTARES - COLETADO CAIXA) | SINAPI | MES | 1
00043499 | EPI - FAMILIA ENCARREGADO GERAL - HORISTA (ENCARGOS COMPLEMENTARES - COLETADO CAIXA) | SINAPI | MES | 1
TOTAL MATERIAL:
SERVICO |  | FONTE | UNID | COEFICIENTE | PREÇO UNITÁRIO | TOTAL
95422 | CURSO DE CAPACITAÇÃO PARA ENCARREGADO GERAL DE OBRAS (ENCARGOS COMPLEMENTARES) - MENSALISTA | SINAPI | MES | 1
TOTAL SERVICO:
VALOR COM ENCARGOS:
VALOR COM BDI:
6.1.3. COMP-400068 - PLANO DE SAÚDE AMBULATORIAL MENSAL - CONVENÇÃO COLETIVA SINDUSCON/ES 2019/2021 - MENSAL (MÊS)
GERAL |  | FONTE | UNID | COEFICIENTE | PREÇO UNITÁRIO | TOTAL
INS-439191 | PLANO DE SAÚDE AMBULATORIAL (MENSAL) - CONVENÇÃO COLETIVA SINDUSCON/ES 2019/2021 | PRÓPRIA | UN | 14
TOTAL GERAL:
VALOR COM ENCARGOS:
VALOR COM BDI:
6.1.4. 90778 - ENGENHEIRO CIVIL DE OBRA PLENO COM ENCARGOS COMPLEMENTARES (3h/dia - 2x/semana) (H)
GERAL |  | FONTE | UNID | COEFICIENTE | PREÇO UNITÁRIO | TOTAL
00037372 | EXAMES - HORISTA (COLETADO CAIXA) | SINAPI | H | 1
00037373 | SEGURO - HORISTA (COLETADO CAIXA) | SINAPI | H | 1
TOTAL GERAL:
MAO DE OBRA |  | FONTE | UNID | COEFICIENTE | PREÇO UNITÁRIO | TOTAL
00002707 | ENGENHEIRO CIVIL DE OBRA PLENO | SINAPI | H | 1
TOTAL MAO DE OBRA:
MATERIAL |  | FONTE | UNID | COEFICIENTE | PREÇO UNITÁRIO | TOTAL
00043462 | FERRAMENTAS - FAMILIA ENGENHEIRO CIVIL - HORISTA (ENCARGOS COMPLEMENTARES - COLETADO CAIXA) | SINAPI | H | 1
00043486 | EPI - FAMILIA ENGENHEIRO CIVIL - HORISTA (ENCARGOS COMPLEMENTARES - COLETADO CAIXA) | SINAPI | H | 1
TOTAL MATERIAL:
SERVICO |  | FONTE | UNID | COEFICIENTE | PREÇO UNITÁRIO | TOTAL
95403 | CURSO DE CAPACITAÇÃO PARA ENGENHEIRO CIVIL DE OBRA PLENO (ENCARGOS COMPLEMENTARES) - HORISTA | SINAPI | H | 1
TOTAL SERVICO:
VALOR COM ENCARGOS:
VALOR COM BDI:

## CRONOGRAMA
ITEM | DESCRIÇÃO | % | VALOR (R$) | MÊS 1 |  | MÊS 2 |  | MÊS 3 |  | Total parcela
|  |  |  | % | R$ | % | R$ | % | R$ | % | R$
1 | SERVIÇOS PRELIMINARES
2 | ESTACIONAMENTOS - PAVIMENTAÇÕES E OUTROS
3 | DRENAGENS
4 | INSTALAÇÕES ELÉTRICAS E DE ILUMINAÇÃO
5 | RECUPERAÇÕES E COMPLEMENTOS
6 | SERVIÇOS COMPLEMENTARES