## orcamento
PLANILHA DE ORÇAMENTO REFORMA 5 BLOCOS CTSLPF
ITEM | CÓDIGO | DESCRIÇÃO | FONTE | UNID | QUANTIDADE | PREÇO UNITÁRIO R$ |  | PREÇO TOTAL R$
[6 empty] | SEM BDI | COM BDI | SEM BDI | COM BDI
1 | SERVIÇOS PRELIMINARES
1.1 | CANTEIRO DE OBRAS
1.1.1 | S020344 | MOBILIZAÇÃO E DESMOBILIZAÇÃO DE CONTEINER LOCADO PARA BARRACÃO DE OBRA | IOPES | UN | 4
1.1.2 | S020355 | ALUGUEL MENSAL CONTAINER SANITÁRIO, INCL PORTA, BÁSC, 2 PTOS LUZ, 1 PTO ATERRAM., 3VASOS, 3LAVATÓRIOS, CALHA MICTÓRIO, 6 CHUVEIROS (1 ELETRICO), TORN.,REGISTROS, PISO COMP. NAVAL PINTADO, CERT NR18 E LAUDO DESCONTAMINAÇÃO | IOPES | MÊS | 8
1.1.3 | S020354 | ALUGUEL MENSAL CONTAINER PARA VESTIÁRIO, INCLUSOS: PORTA, VENEZIANAS DE CIRCULAÇÃO, PONTO DE ILUMINAÇÃO, ISOLAMENTO TÉRMICO (TETO), PISO EM COMP. NAVAL PINTADO, CERT. NR18 E LAUDO DE DESCONTAMINAÇÃO. | IOPES | MÊS | 8
1.1.4 | S020352 | ALUGUEL MENSAL CONTAINER PARA ESCRITÓRIO, DIM. 6.00X2.40M, C/ BANHEIRO (VASO+LAVAT+CHUVEIRO E BÁSC), INCL. PORTA, 2 JANELAS, ABERT P/ AR COND., 2 PT ILUMINAÇÃO, 2 TOM. ELÉT. E 1 TOM.TELEF. ISOLAM. TÉRMICO (TETO E PAREDES), PISO EM COMP. NAVAL, CERT. NR18, INCL. LAUDO DESCONTAMINAÇÃO. | IOPES | MÊS | 8
1.1.5 | S020356 | ALUGUEL MENSAL CONTAINER PARA ALMOXARIFADO, INCL. PORTA, 2 JANELAS, 1 PT ILUMINAÇÃO, ISOLAMENTO TÉRMICO (TETO), PISO EM COMP. NAVAL PINTADO, CERT. NR18. | IOPES | MÊS | 8
1.1.6 | S020804/1 | REFEITÓRIO COM PAREDES DE CHAPA DE COMPENS. 12MM E PONTALETES 8X8CM, PISO CIMENT. E COBERTURA DE TELHAS DE FIBROCIMENTO 6MM, INCL. PONTO DE LUZ E CAIXA DE INSPEÇÃO | IOPES/SINAPI | M2 | 18
1.1.7 | ED-16342 | LIGAÇÃO PROVISÓRIA DE ENERGIA ELÉTRICA PARA CONTAINERS (DIST. 60M) | SETOP/SINAPI | UN | 4
1.1.8 | ED-16343 | LIGAÇÃO PROVISÓRIA DE ÁGUA E ESGOTO PARA CONTAINERS | SETOP/SINAPI | UN | 3
1.2 | TAPUMES E PLACAS
1.2.1 | 98459 | TAPUME COM TELHA METÁLICA. AF_03/2024 (CANTEIRO DE OBRAS E FECHAMENTO DOS 5 BLOCOS) | SINAPI | M2 | 1531.75
1.2.2 | S020305 | PLACA DE OBRA (PARA CONSTRUCAO CIVIL) EM CHAPA GALVANIZADA *N. 22*, ADESIVADA, ESTRUTURA DE FIXAÇÃO EM MADEIRA - FORNECIMENTO E INSTALAÇÃO | IOPES/SINAPI | M2 | 1.5
1.3 | EQUIPAMENTOS DE OBRA
1.3.1 | 97063 | MONTAGEM E DESMONTAGEM DE ANDAIME MODULAR FACHADEIRO, COM PISO METÁLICO, PARA EDIFÍCIOS COM MULTIPLOS PAVIMENTOS (EXCLUSIVE ANDAIME E LIMPEZA). AF_03/2024 | SINAPI | M2 | 5626.05
1.3.2 | 00020193 | LOCACAO DE ANDAIME METALICO TIPO FACHADEIRO, LARGURA DE 1,20 M X ALTURA DE 2,0 M POR PAINEL, INCLUINDO DIAGONAIS EM X, BARRAS DE LIGACAO, SAPATAS E DEMAIS ITENS NECESSARIOS A MONTAGEM (5 MESES POR BLOCO) | SINAPI | M2XMES | 19691.15
1.3.3 | S020348 | FORNECIMENTO E INSTALAÇÃO DE PROTEÇÃO PARA ANDAIME FACHADEIRO CONSIDERANDO PLATAFORMA, RODAPÉ E GUARDA-CORPO EM MADEIRA, INCLUSIVE ENTELAMENTO, CONFORME NR-18 (MEDIDO POR M2 DE FACHADA) | IOPES/SINAPI | M2 | 5626.05
1.3.4 | 93281/1 | GUINCHO ELÉTRICO DE COLUNA, CAPACIDADE 400 KG, COM MOTO FREIO, MOTOR TRIFÁSICO DE 1,25 CV | SINAPI | UN | 2
2 | DEMOLIÇÕES E RETIRADAS
2.1 | 97633 | DEMOLIÇÃO DE REVESTIMENTO CERÂMICO, DE FORMA MANUAL, SEM REAPROVEITAMENTO. AF_09/2023 | SINAPI | M2 | 5126.81
2.2 | S030304 | ÍNDICE DE PREÇO PARA REMOÇÃO DE ENTULHO DECORRENTE DA EXECUÇÃO DE OBRAS (CLASSE A CONAMA - NBR 10.004 - CLASSE II-B), INCLUINDO ALUGUEL DA CAÇAMBA, CARGA, TRANSPORTE E DESCARGA EM ÁREA LICENCIADA (VOLUME DE DEMOLIÇÃO + VOLUME DE RESÍDUOS GERAIS DA OBRA) | IOPES/SINAPI | M3 | 1399.95
3 | IMPERMEABILIZAÇÕES E RECUPERAÇÕES
3.1 | 42959 | IMPERMEABILIZAÇÃO COM BICOMPONENTE, FLEXÍVEL, À BASE DE POLIURETANO, ISENTO DE SOLVENTES, (3DEMÃOS), INCLUINDO PREPARAÇÃO DA SUPERFÍCIE E APLICAÇÃO DE PRIMER | SANEAGO/SINAPI | M2 | 115
3.2 | S040806 | LIMPEZA DE AÇO COM LIXAMENTO E ESCOVAMENTO COM ESCOVA DE AÇO, ATÉ A COMPLETA REMOÇÃO DE PARTÍCULAS SOLTAS, MATERIAIS INDESEJÁVEIS E CORROSÃO (5% ÁREA DAS MARQUISES DOS BLOCOS) | IOPES/SINAPI | M2 | 73.35
3.3 | S040802 | REMOÇÃO CUIDADOSA DO CONCRETO AFETADO, ATRAVÉS DE ESCARIFICAÇÃO (CONSIDERANDO ESP. ESCARIFICADA DE ATÉ 5CM) (MARQUISES) | IOPES/SINAPI | M2 | 73.35
3.4 | 41201 | RECUPERAÇÃO ESTRUTURAL COM USO DE ARGAMASSA POLIMÉRICA (ESPESSURA MÉDIA 3,5CM) | DER-ES/SINAPI | M2 | 73.35
3.5 | S040807/1 | APLICAÇÃO DE SIKA TOP 108 ARMATEC OU EQUIVALENTE, NAS FERRAGENS A SEREM RECUPERADAS (PROTEÇÃO GALVÂNICA COM PINTURA ANTICORROSIVA COM INIBIDOR DE CORROSÃO) | IOPES/SINAPI | M2 | 73.35
4 | REVESTIMENTOS EXTERNOS
4.1 | 16.11.020 | LIMPEZA DE FACHADA POR HIDROJATEAMENTO (ÁREA DE FACHADA + ÁREAS DE MARQUISES) | FDE/SINAPI | M2 | 6527.31
4.2 | S09440/1 | SISTEMA DE ISOLAMENTO EM PAINÉIS DE FACHADA COM PLACAS DE POLIESTIRENO DE ALTA DENSIDADE, ISOLANTE TÉRMICO, PERMEÁVEL AO VAPOR DE ÁGUA, FLEXÍVEL, ALTA DENSIDADE, FABRICADO CONF. ASTM C 578, INDICADO PARA SISTEMA EIFS, COM ACESSÓRIOS EM PVC, TELA DE DETALHE, TELA DE ARMADURA, TELA DE COBERTURA, PRIMER E ADESIVO IMPERMEABILIZANTE, BASE ACRÍLICA, REFORÇADO COM FIBRA - SISTEMA STOTHERM CLASSIC 50MM (INCLUSO SUPERVISÃO DIRETA - APLICAÇÃO ASSISTIDA) | ORSE/STO | M2 | 5126.81
4.3 | 87850/1 | REVESTIMENTO ACRÍLICO DECORATIVO TEXTURIZADO, HIDRORREPELENTE, RESISTÊNTE À MARESIA, BAIXA RETENÇÃO DE POEIRA, EXECUTADO MANUALMENTE EM FACHADA, INCLUSO BASE COM SELADOR ACRÍLICO COM PIGMENTAÇÃO E ACABAMENTO COM SELADOR ACRÍLICO BRILHO, REF. STO PRIMER SMOOTH, STOLIT 1.0, STO CLEAR COAT SEALER, MARCA STO BRASIL. CORES CONFORME PROJETO (FACHADA + MARQUISES) (INCLUSO SUPERVISÃO DIRETA - APLICAÇÃO ASSISTIDA) | SINAPI/STO BRASIL | M2 | 6527.31
5 | SERVIÇOS COMPLEMENTARES
5.1 | ADMINISTRAÇÃO LOCAL
5.1.1 | 226683 | ADMINISTRAÇÃO LOCAL, CONTENDO, NO MÍNIMO, MAS NÃO SE RESTRINGINDO À ESTES: 1 ENCARREGADO GERAL, 1 ENGENHEIRO CIVIL (3 DIAS POR SEMANA, 8 HORAS DIÁRIAS), 1 TÉCNICO DE EDIFICAÇÕES, 1 ALMOXARIFE, 1 TÉCNICO EM SEGURANÇA DO TRABALHO | SINAPI | UN | 1
5.2 | LICENÇAS, TAXAS E IMPOSTOS
5.2.1 | COM-761237 | ANOTAÇÃO DE RESPONSABILIDADE TÉCNICA CREA/ES - EXECUÇÃO DE OBRA | CREA/ES | UN | 1
5.2.2 | 348845 | PLANO DE SAÚDE AMBULATORIAL (CCT 2023/2025, ASSISTÊNCIA MÉDICA AMBULATORIAL REGULAMENTADA) - CTSLPF | SINTRACONST | MÊS | 8
VALOR ORÇAMENTO:
VALOR BDI TOTAL:
VALOR TOTAL: